## Presupuesto General
VOLUMENES DE OBRA
PROYECTO: CONSTRUCCION ESTACION DE SERVICIO POMPEYA - TRINIDAD
Moneda: Bolivianos
ÍTEM | DESCRIPCIÓN | UND. | CANTIDAD
1 | INSTALACION DE FAENAS | GLB | 1
2 | LETRERO IDENTIFICATORIO DE OBRA (SEGUN DISEÑO) | PZA | 1
3 | DEMOLICION DE CONSTRUCCION EXISTENTE Y LIMPIEZA | GLB | 1
4 | REPLANTEO Y TRAZADO | M2 | 652.74
5 | EXCAVACION COMUN TERRENO SEMIDURO | M3 | 393.81
6 | EXCAVACION CON MAQUINARIA | M3 | 291.19
7 | EXCAVACION, RELLENO Y COMPACTACIÓN COMUN PARA TENDIDO DE TUBERIAS TERRENO SEMIDURO (MANUAL) | M3 | 275
8 | MEJORAMIENTO DE SUELO Y COMPACTACION | M3 | 189.38
9 | RELLENO Y COMPACTADO CON MAQ EN AREA DE CONST. | M3 | 136.35
10 | RELLENO Y COMPACTADO CON MAQ. PARA LA CONFORMACION DEL TERRENO | M3 | 637.19
11 | HORMIGON POBRE FUNDACIONES | M3 | 13.08
12 | ZAPATA DE HºAº H-21 | M3 | 25.03
13 | VIGA DE HO AO ARRIOSTRAMIENTO H-21 | M3 | 1.39
14 | ESTRUCTURA SOPORTE PARA TRANSFORMADOR DE POTENCIA DE HO AO | M3 | 2.17
15 | CIMIENTO VIGA T INVERTIDA | M3 | 17.76
16 | CIMIENTO VIGA L MURO PERIMETRAL | M3 | 9.35
17 | IMPERMEABILIZACION PARA CIMIENTOS VIGA T INVERTIDA | M2 | 35.27
18 | IMPERMEABILIZACION PARA CIMIENTOS VIGA L MURO PERIMETRAL | M2 | 25.18
19 | IMPERMEABILIZACION LOSA Y VIGA CANAL ADM Y BUNKER | M2 | 41.07
20 | IMPERMEABILIZACION FOSAS SUB. | M2 | 202.9
21 | COLUMNA DE HºAº H-21 | M3 | 10.22
22 | LOSA BASE DE HºAº FOSAS SUB. | M3 | 12.01
23 | LOSA DE FUNDACION Y DENTELLON DE HºAº BUNKER | M3 | 23.47
24 | MURO DE HºAº FOSAS SUB. | M3 | 35.02
25 | MURO DE HºAº BUNKER | M3 | 29.63
26 | VIGA DE SOPORTE DE TANQUE FOSAS SUB H-21 | M3 | 0.56
27 | VIGA DE HO AO NIVEL TECHO H-21 | M3 | 12.17
28 | TAPA DE HºAº FOSAS SUB. | M3 | 13.5
29 | PAVIMENTO RIGIDO EN ISLA DE HO AO | M3 | 4.08
30 | PAVIMENTO RIGIDO EN PLAYA DE MANIOBRAS DE HºAº 0.20M H-25 | M2 | 1414.78
31 | BORDILLO DE HORMIGON 20X30 CM EN ISLAS | ML | 44.8
32 | CORDON DE Hº Cº 0.2 X 0.4 ACERA | ML | 177.65
33 | MURO DE LADRILLO 6H | M2 | 540.9
34 | DINTEL DE HºAº 0.15 X 0.20 | ML | 44.5
35 | CUBIERTA DE CALAMINA TRAPEZOIDAL Nº 28 Y PINTADA CON PERFILES ESTRUC. MET. ADM. | M2 | 90.07
36 | CUBIERTA DE CALAMINA TRAPEZOIDAL Nº 28 Y PINTADA CON PERFILES ESTRUC. MET. ISLAS | M2 | 245.92
37 | CUBIERTA DE CALAMINA TRAPEZOIDAL NO 28 Y PINTADA CON PERFILES ESTRUC. MET. EN BUNKER | M2 | 60.01
38 | LOSA CANAL DE HºAº ADM. | M3 | 13.32
39 | VIGA CANAL H°A° BUNKER H-21 | M3 | 0.93
40 | PROV. E INST. CENEFA SIN ILUMINAR | M2 | 98.27
41 | CANALETA DE CHAPA GAL. Nº 28 | ML | 30.36
42 | BOTAGUAS DE LADRILLO 2 CAIDAS 9X24X23 CM | ML | 71.95
43 | CIELO FALSO DE YESO CARTON + ESTRUCTURA METALICA | M2 | 91.34
44 | REVOQUE DE CEMENTO E=1.5 CM IMPERMEABILIZADO | M2 | 1157.64
45 | BUÑAS EN FACHADA ADM. | ML | 122.44
46 | REVESTIMIENTO DE CERAMICA EN PAREDES Y PISOS | M2 | 129.38
47 | REVESTIMIENTO DE ALUCUBOND INC. ESTRUCTURA | M2 | 129.58
48 | REVESTIMIENTO EN COLUMNAS PLANCHA ACERO 3MM PINTADO | M2 | 55.2
49 | CONTRAPISO DE LADRILLO | M2 | 142.15
50 | PISO ANTIDESLISANTE DE PORCELANATO | M2 | 122.29
51 | ZOCALO DE PORCELANATO | ML | 85.6
52 | MESON DE HORMIGON C/REV CERAMICA TIPO PORCELANATO | M2 | 1.32
53 | VENTANA DE ALUMINIO CON VIDRIO 4 MM ADMINISTRACION | M2 | 13.32
54 | VENTANA METALICA TIPO PERSIANA BUNKER | M2 | 6
55 | PROTECTOR DE VENTANAS DE ALUMINIO | M2 | 16.94
56 | PROV. E INSTALACION PUERTA PLACA INCLUY QUINC. Y BARNIZ MARCO DE MADERA | M2 | 21.84
57 | PROV. E INST. PUERTA DE VIDRIO TEMPLADO CORREDIZA | M2 | 6.72
58 | PROV. E INST. PUERTA BLINDADA | M2 | 1.89
59 | PROV. E INST. PUERTA METALICA TIPO REJA BUNKER | M2 | 13.86
60 | PINTURA DE INTERIOR LATEX | M2 | 484.37
61 | PINTURA DE EXTERIOR LATEX | M2 | 1071.7
62 | PROV. Y COLOC. TUBERIA PVC 1 " (25 MM) INC. ACC. | ML | 69.16
63 | PROV. Y COLOC. TUBERIA PVC 3/4" ( 20 MM) INC. ACC. | ML | 49.02
64 | PROV. Y COLOC. TUBERIA PVC 1/2" (15 MM) INC. ACC. | ML | 27.63
65 | PROV. Y COLOC. TUBERIA PVC 2 " (50 MM) INC ACC | ML | 18.06
66 | PROV. Y COLOC. TUBERIA PVC 4" (100 MM) INC. ACC. | ML | 306.71
67 | CAJA INTERCEPTORA DE PVC | PZA | 5
68 | PUNTO DE VENTILACION | PTO | 2
69 | CAMARA DE INSPECCION 60 X 60 CM | PZA | 13
70 | CAMARA DE INSPECCION 80 X 80 CM | PZA | 2
71 | CAMARA DERIVACION ELECTRICA 60 X 60 CM | PZA | 10
72 | CAMARA DERIVACION ELECTRICA 80 X 80 CM | PZA | 7
73 | CAMARA DESGRASADORA DE HºAº | M3 | 2.1
74 | CAMARA DE DERRAME DE LIQUIDOS 50 X 70 CM | PZA | 5
75 | PANEL DIVISORIO BAÑOS MELANIMICO | M2 | 6.51
76 | REJILLA DE PISO 0.20X0.20 M BRONCE (PROV Y COLOC) | PZA | 5
77 | PROV. E INST. DUCHA CON BASE C/GRIFERIA MEZCLADORA INC. ACC. | PZA | 2
78 | PROV. E INST. INODORO TANQUE BAJO DOBLE DESCARGA INC. ACC. | PZA | 4
79 | PROV. E INST. LAVAPLATOS UN DEPOSITO C/GRIFERIA INC. ACC | PZA | 1
80 | PROV. E INST. URINARIO C/ GRIFERIA INC. ACC. | PZA | 4
81 | PROV. E INST. LAVAMANOS CON PEDESTAL CON GRIFERIA TEMPORIZADA INC. ACC. | PZA | 4
82 | PROV. Y COLOC. DE LAVANDERIA DE HORMIGON ARMADO | PZA | 1
83 | PROV. E INST. DE PILETAS INC. ACC. | PZA | 3
84 | PROV. E INST. DE ESPEJOS EN BANOS | M2 | 8
85 | POZO ABSORBENTE D=1.5 M LADRILLO ADOBITO | ML | 5
86 | TANQUE SEPTICO DE HO AO | M3 | 1.58
87 | SENALETICA JUEGO 73 PZAS EN ACRILICO | JGO | 1
88 | PINTURA REFLECTIVA PARA LINEA DE ZEBRA | M2 | 112.66
89 | TIERRA NEGRA | M2 | 66.81
90 | GRAMA PARA JARDINERIA | M2 | 66.81
91 | ARCOS PROTECTORES DE ISLAS (MATA BURRO) | PZA | 4
92 | MUEBLE DE FACTURACION DE CHAPA METALICA | PZA | 4
93 | PROV. E INST. TOTEM + ESTRUC. METALICA | PZA | 1
94 | MARCO METALICO P/DISPENSER 0.4X0.55 ANG. | PZA | 4
95 | LETRERO DE INGRESO Y SALIDA | PZA | 2
96 | LETRERO LOGOTIPO CON ILUMINACION LED | PZA | 2
97 | PINTADO DE TUBERIA | ML | 160
98 | INSTALACION DE ACOMETIDA DE MEDIA TENSION | PTO | 1
99 | PROV. Y PLANTADO DE POSTE DE CONCRETO H=12M+BASE | PZA | 2
100 | PROV. E INST. TRANSFORMADOR DE POTENCIA 300KVA, 50 HZ, 24.9/0.4/0.23 KV | PZA | 1
101 | INSTALACION DE TABLERO DE MEDICION | PZA | 1
102 | INSTALACION DE TABLERO DE DISTRIBUCION TD-COM | PZA | 1
103 | INSTALACION DE TABLERO DE DISTRIBUCION TD-0 | PZA | 1
104 | INSTALACION DE TABLERO DE DISTRIBUCION TD-1 | PZA | 1
105 | INSTALACION DE TABLERO DE DISTRIBUCION TD-2 | PZA | 1
106 | INSTALACION DE TABLERO DE DISTRIBUCION TD-3 | PZA | 1
107 | INSTALACION DE TABLERO DE DISTRIBUCION TD-4 | PZA | 1
108 | INSTALACION DE ACOMETIDA EN BAJA TENSION HASTA LA SALA DE COMANDOS | GLB | 1
109 | PROV. E INST. CABLE 266.8 KCMIL ACRS | ML | 45
110 | PROV. E INST. CABLE CALIBRE 300 MM2 THWN | ML | 42
111 | PROV. E INST. CABLE CALIBRE 150 MM2 THWN | ML | 186.5
112 | PROV. E INST. CABLE CALIBRE 95 MM2 THWN | ML | 136.5
113 | PROV. E INST. CABLE CALIBRE 35 MM2 THWN | ML | 20.6
114 | PROV. E INST. CABLE CALIBRE 16 MM2 THWN | ML | 26
115 | PROV. E INST. CABLE CALIBRE 6 MM2 THWN | ML | 32
116 | PROV. E INST. CABLE CALIBRE N°12 AWG THWN | ML | 1345
117 | PROV. E INST. CABLE CALIBRE N°14 AWG THWN | ML | 998
118 | PROV. E INST. CABLE TELEFONICO | ML | 66
119 | PROV. E INST. POLITUBO 3" | ML | 15
120 | PROV. E INST. POLITUBO 2 1/2" | ML | 164.5
121 | PROV. E INST. POLITUBO 1/2" | ML | 89.5
122 | PROV. E INST. CONDUIT PVC 1 1/2" | ML | 20
123 | PROV. E INST. CONDUIT PVC 1/2" | ML | 270
124 | PROV. E INST. TUBERIA CONDUIT RIGIDO 3/4" | ML | 400
125 | PROV. E INST. TUBERIA CONDUIT RIGIDO 1/2" | ML | 36
126 | INSTALACION DE PUNTO DE ILUMINACION EN LAS ISLAS | PTO | 12
127 | INSTALACION DE PUNTO DE ILUMINACION LETRERO EN CENEFA | PTO | 3
128 | INSTALACION DE PUNTO DE ILUMINACION TOTEM Y LETREROS | PTO | 5
129 | INSTALACION DE PUNTO DE ILUMINACION PERIMETRAL | PTO | 5
130 | INSTALACION DE PUNTO DE ILUMINACION ANTI EXPLOSIVA | PTO | 9
131 | INSTALACION DE PUNTO DE ENCHUFE DOBLE | PTO | 11
132 | INSTALACION DE PUNTO DE ENCHUFE MIXTO | PTO | 5
133 | INSTALACION DE PUNTO DE TOMA DE FUERZA | PTO | 4
134 | INSTALACION DE PUNTO DE ILUMINACION | PTO | 26
135 | INSTALACION DE PUNTO INTERRUPTOR | PTO | 12
136 | INSTALACION DE PUNTO DE ATERRAMIENTO ELECTRICO | GLB | 1
137 | INSTALACION DE PUNTO DE PARADAS DE EMERGENCIA | PTO | 10
138 | INSTALACION DE PUNTO PARA TOMA TELEFONICA | PTO | 1
139 | INSTALACION DE PUNTO DE TV-CABLE | PTO | 1
140 | INSTALACION DE PUNTO DE SISTEMA DE FACTURACION | PTO | 4
141 | INSTALACION DE PUNTO DE SISTEMA DE TELEMEDICION | PTO | 1
142 | INSTALACION DE PUNTO DE ILUMINACION ANTI EXPLOSIVA EN MUEBLES DE ISLA | PTO | 4
143 | INSTALACION DE SISTEMA DE PARARRAYOS SOBRE ISLA | PZA | 1
144 | INSTALACION DE SISTEMA DE PARARRAYOS SOBRE PISO | PZA | 1
145 | INSTALACION DE PUNTO SISTEMA B-SISA | PTO | 2
146 | EXCAVACION, RELLENO Y COMPACTADO DE ZANJA 0.4X1.10 MTS PARA ACOMETIDA DE GNV | M3 | 40
147 | CAMARA DE INSPECCION PARA VALVULA DE CORTE GN 150 X 150 CM | PZA | 2
148 | PROV. E INST. LINE ALTA PRESION COMPRESOR - ALMACENAJE A DISPENSERS + ACCESORIOS + PRUEBAS | ML | 37.5
149 | INSTALACION TANQUE DE COMBUSTIBLE 24.000 LITROS Y ACCESORIOS/PRUEBA DE HERMETICIDAD | PZA | 2
150 | PROV. Y COLOC. CONTENEDOR DE DERRAME Y ACCESORIOS P/TANQUE | PZA | 2
151 | PROV. Y COLOC. CONTENEDOR DE DERRAME Y ACCESORIOS P/DESCARGA | PZA | 2
152 | PROV. COLOC. TUBERIA DE FG 2" VENTILACION COMBUSTIBLE Y ACCESORIOS | ML | 12.5
153 | PROV. Y COLOC. TUBERIA DE FG 4" DESCARGA Y ACCESORIOS | ML | 19
154 | PROV. Y COLOC. TUBERIA DE FG 2" Y ACCESORIOS | ML | 40
155 | PROV. Y COLOC. CONTENEDOR DE DERRAME P/DISPENSADOR Y ACCESORIOS | PZA | 2
156 | PROV. Y COLOC. CONTENEDOR DE DERRAME P/TELEMEDICION Y ACCESORIOS | PZA | 2
157 | PROV E INST DE ACONDICIONADOR DE AIRE TIPO SPLIT 18000 BTU | PZA | 2
158 | PROV. E INST. ILUMINACION DE EMERGENCIA PARA OFICINAS | PZA | 2
159 | PROV. E INST. WIFI INTERNET PARA OFICINAS | PZA | 1
160 | PROV. EXTINTOR DE POLVO QUIMICO DE 10 KG | PZA | 10
161 | PROV. EXTINTOR DE POLVO QUIMICO DE 20 KG | PZA | 2
162 | PLACAS DE ENTREGA | PZA | 1
163 | LIMPIEZA Y RETIRO DE ESCOMBROS | GLB | 1