## pres
VOLUMEN DE OBRA
PROYECTO: CONSTRUCCION ESTACIÓN DE SERVICIO COBIJA
ÍTEM | DESCRIPCIÓN | UND. | CANTIDAD
1 | INSTALACION DE FAENAS | GLB | 1
2 | LETRERO IDENTIFICATORIO DE OBRA (SEGUN DISEÑO) | PZA | 1
3 | DEMOLICION DE CONSTRUCCION EXISTENTE Y LIMPIEZA | GLB | 1
4 | REPLANTEO Y TRAZADO | M2 | 564.72
5 | EXCAVACION COMUN TERRENO SEMIDURO | M3 | 631.47
6 | EXCAVACION CON MAQUINARIA | M3 | 179.2
7 | EXCAVACION, RELLENO Y COMPACTACIÓN COMUN PARA TENDIDO DE TUBERIAS TERRENO SEMIDURO (MANUAL) | M3 | 87.09
8 | MEJORAMIENTO DE SUELO Y COMPACTACION | M3 | 231.98
9 | RELLENO Y COMPACTADO CON MAQ EN AREA DE CONST. | M3 | 502.89
10 | RELLENO Y COMPACTADO CON MAQ. PARA LA CONFORMACION DEL TERRENO | M3 | 876.96
11 | HORMIGON POBRE FUNDACIONES | M3 | 29.42
12 | ZAPATA DE HºAº H-25 | M3 | 27.94
13 | VIGA DE HO AO ARRIOSTRAMIENTO H-25 | M3 | 1.36
14 | ESTRUCTURA SOPORTE PARA TRANSFORMADOR DE POTENCIA DE HO AO | M3 | 2.17
15 | CIMIENTO VIGA T INVERTIDA | M3 | 22.97
16 | CIMIENTO VIGA L MURO PERIMETRAL | M3 | 16.9
17 | IMPERMEABILIZACION PARA CIMIENTOS VIGA T INVERTIDA | M2 | 15.12
18 | IMPERMEABILIZACION PARA CIMIENTOS VIGA L MURO PERIMETRAL | M2 | 19.5
19 | IMPERMEABILIZACION LOSA Y VIGA CANAL ADM Y BUNKER | M2 | 41.07
20 | IMPERMEABILIZACION FOSAS SUB. | M2 | 250.85
21 | COLUMNA DE HºAº H-25 | M3 | 12.65
22 | LOSA BASE DE HºAº FOSAS SUB. | M3 | 12.96
23 | LOSA DE FUNDACION Y DENTELLON DE HºAº BUNKER | M3 | 23.47
24 | MURO DE CONTENCION DE HºAº H-25 | M3 | 60.18
25 | MURO DE HºAº FOSAS SUB. | M3 | 28.08
26 | MURO DE HºAº BUNKER | M3 | 28.6
27 | VIGA DE SOPORTE DE TANQUE FOSAS SUB H-25 | M3 | 0.56
28 | VIGA DE HO AO NIVEL TECHO H-25 | M3 | 12.17
29 | TAPA DE HºAº FOSAS SUB. | M3 | 10.37
30 | PAVIMENTO RIGIDO EN ISLA DE HO AO | M3 | 4.08
31 | PAVIMENTO RIGIDO EN PLAYA DE MANIOBRAS DE HºAº 0.20M | M2 | 1771.66
32 | BORDILLO DE HORMIGON 20X30 CM EN ISLAS | ML | 44.8
33 | CORDON DE Hº Cº 0.2 X 0.4 ACERA | ML | 178
34 | MURO DE LADRILLO 6H | M2 | 702.49
35 | DINTEL DE HºAº 0.15 X 0.20 | ML | 44.5
36 | CUBIERTA DE CALAMINA TRAPEZOIDA Nº 28 Y PINTADA CON PERFILES ESTRUC. MET. ADM. | M2 | 89.09
37 | CUBIERTA DE CALAMINA TRAPEZOIDAL Nº 28 Y PINTADA CON PERFILES ESTRUC. MET. ISLAS | M2 | 237.16
38 | CUBIERTA DE CALAMINA TRAPEZOIDAL NO 28 Y PINTADA CON PERFILES ESTRUC. MET. EN BUNKER | M2 | 83.3
39 | LOSA CANAL DE HºAº ADM. | M3 | 13.32
40 | VIGA CANAL BUNKER | M3 | 0.98
41 | PROV. E INST. CENEFA SIN ILUMINAR | M2 | 98.27
42 | CANALETA DE CHAPA GAL. Nº 28 | ML | 30.8
43 | BOTAGUAS DE LADRILLO 2 CAIDAS 9X24X23 CM | ML | 130
44 | CIELO FALSO DE YESO CARTON + ESTRUCTURA METALICA | M2 | 91.34
45 | REVOQUE DE CEMENTO E=1.5 CM IMPERMEABILIZADO | M2 | 1401.94
46 | BUÑAS EN FACHADA ADM. | ML | 122.44
47 | REVESTIMIENTO DE CERAMICA EN PAREDES Y PISOS | M2 | 129.38
48 | REVESTIMIENTO DE ALUCUBOND INC. ESTRUCTURA | M2 | 129.58
49 | REVESTIMIENTO EN COLUMNAS PLANCHA ACERO 3MM PINTADO | M2 | 49.2
50 | CONTRAPISO DE LADRILLO | M2 | 149.61
51 | GRADAS DE HORMIGON CICLOPEO | M3 | 3.26
52 | PISO ANTIDESLISANTE DE PORCELANATO | M2 | 129.75
53 | ZOCALO DE PORCELANATO | ML | 85.6
54 | MESON DE HORMIGON C/REV CERAMICA TIPO PORCELANATO | M2 | 1.8
55 | VENTANA DE ALUMINIO CON VIDRIO 4 MM ADMINISTRACION | M2 | 13.32
56 | VENTANA METALICA TIPO PERSIANA BUNKER | M2 | 6
57 | PROTECTOR DE VENTANAS DE ALUMINIO | M2 | 16.94
58 | PROV. E INSTALACION PUERTA PLACA INCLUY QUINC. Y BARNIZ MARCO DE MADERA | M2 | 21.84
59 | PROV. E INST. PUERTA DE VIDRIO TEMPLADO CORREDIZA | M2 | 6.72
60 | PROV. E INST. PUERTA BLINDADA | M2 | 1.89
61 | PROV. E INST. PUERTA METALICA TIPO REJA BUNKER | M2 | 13.86
62 | PINTURA DE INTERIOR LATEX | M2 | 484.37
63 | PINTURA DE EXTERIOR LATEX | M2 | 967.58
64 | PROV. Y COLOC. TUBERIA PVC 1 " (25 MM) INC. ACC. | ML | 90.9
65 | PROV. Y COLOC. TUBERIA PVC 3/4" ( 20 MM) INC. ACC. | ML | 26.38
66 | PROV. Y COLOC. TUBERIA PVC 1/2" (15 MM) INC. ACC. | ML | 27.5
67 | PROV. Y COLOC. TUBERIA PVC 2 " (50 MM) INC ACC | ML | 21.92
68 | PROV. Y COLOC. TUBERIA PVC 4" (100 MM) INC. ACC. | ML | 210.17
69 | CAJA INTERCEPTORA DE PVC | PZA | 5
70 | PUNTO DE VENTILACION | PTO | 2
71 | CAMARA DE INSPECCION 60 X 60 CM | PZA | 12
72 | CAMARA DE INSPECCION 80 X 80 CM | PZA | 2
73 | CAMARA DERIVACION ELECTRICA 60 X 60 CM | PZA | 8
74 | CAMARA DERIVACION ELECTRICA 80 X 80 CM | PZA | 6
75 | CAMARA DESGRASADORA DE HºAº | M3 | 2.1
76 | CAMARA DE DERRAME DE LIQUIDOS 50 X 70 CM | PZA | 4
77 | PANEL DIVISORIO BAÑOS MELANIMICO | M2 | 5.67
78 | REJILLA DE PISO 0.20X0.20 M BRONCE (PROV Y COLOC) | PZA | 5
79 | PROV. E INST. DUCHA CON BASE C/GRIFERIA MEZCLADORA INC. ACC. | PZA | 2
80 | PROV. E INST. INODORO TANQUE BAJO DOBLE DESCARGA INC. ACC. | PZA | 4
81 | PROV. E INST. LAVAPLATOS UN DEPOSITO C/GRIFERIA INC. ACC | PZA | 1
82 | PROV. E INST. URINARIO C/ GRIFERIA INC. ACC. | PZA | 4
83 | PROV. E INST. LAVAMANOS CON PEDESTAL CON GRIFERIA TEMPORIZADA INC. ACC. | PZA | 4
84 | PROV. Y COLOC. DE LAVANDERIA DE HORMIGON ARMADO | PZA | 1
85 | PROV. E INST. DE PILETAS INC. ACC. | PZA | 3
86 | PROV. E INST. DE ESPEJOS EN BANOS | M2 | 8
87 | POZO ABSORBENTE D=1.5 M LADRILLO ADOBITO | ML | 5
88 | TANQUE SEPTICO DE HO AO | M3 | 1.58
89 | CANAL DE DRENAJE DE HORMIGON | ML | 130
90 | SENALETICA JUEGO 57 PZAS EN ACRILICO | JGO | 1
91 | PINTURA REFLECTIVA PARA LINEA DE ZEBRA | M2 | 35.2
92 | TIERRA NEGRA | M2 | 342.05
93 | GRAMA PARA JARDINERIA | M2 | 342.05
94 | ARCOS PROTECTORES DE ISLAS (MATA BURRO) | PZA | 4
95 | MUEBLE DE FACTURACION DE CHAPA METALICA | PZA | 4
96 | PROV. E INST. TOTEM + ESTRUC. METALICA | PZA | 1
97 | MARCO METALICO P/DISPENSER 0.4X0.55 ANG. | PZA | 4
98 | LETRERO DE INGRESO Y SALIDA | PZA | 2
99 | LETRERO LOGOTIPO CON ILUMINACION LED | PZA | 2
100 | PINTADO DE TUBERIA | ML | 165
101 | PROV. INST. DE ACOMETIDA DE MEDIA TENSION | PTO | 1
102 | PROV. Y PLANTADO DE POSTE DE CONCRETO H=12M+ BASE | PZA | 2
103 | PROV. E INST. TRANSFORMADOR DE POTENCIA 300 KVA, 50 HZ, 24.9/0.4/0.23 KV | PZA | 1
104 | INSTALACION DE TABLERO DE MEDICION | PZA | 1
105 | INSTALACION DE TABLERO DE DISTRIBUCION TD-COM | PZA | 1
106 | INSTALACION DE TABLERO DE DISTRIBUCION TD-0 | PZA | 1
107 | INSTALACION DE TABLERO DE DISTRIBUCION TD-1 | PZA | 1
108 | INSTALACION DE TABLERO DE DISTRIBUCION TD-2 | PZA | 1
109 | INSTALACION DE TABLERO DE DISTRIBUCION TD-3 | PZA | 1
110 | INSTALACION DE TABLERO DE DISTRIBUCION TD-4 | PZA | 1
111 | INSTALACION DE ACOMETIDA EN BAJA TENSION HASTA LA SALA DE COMANDOS | GLB | 1
112 | PROV. E INST. CABLE 4/0 AWG ACSR | ML | 150
113 | PROV. E INST. CABLE CALIBRE 300 MM2 THWN | ML | 54
114 | PROV. E INST. CABLE CALIBRE 150 MM2 THWN | ML | 154
115 | PROV. E INST. CABLE CALIBRE 95 MM2 THWN | ML | 150.8
116 | PROV. E INST. CABLE CALIBRE 35 MM2 THWN | ML | 20
117 | PROV. E INST. CABLE CALIBRE 16 MM2 THWN | ML | 26
118 | PROV. E INST. CABLE CALIBRE 6 MM2 THWN | ML | 32
119 | PROV. CABLE CALIBRE Nº12 AWG THWN | ML | 626.97
120 | PROV. E INST. CABLE CALIBRE Nº14 AWG THWN | ML | 1000.1
121 | PROV. E INST. CABLE TELEFÓNICO | ML | 50.5
122 | PROV. E INST. POLITUBO 3" | ML | 34
123 | PROV. E INST. POLITUBO 2 1/2" | ML | 52
124 | PROV. POLITUBO 1/2" | ML | 72
125 | PROV. E INST. CONDUIT PVC 1 1/2" | ML | 20
126 | PROV. E INST. CONDUIT PVC 3/4" | ML | 18
127 | PROV. E INST. CONDUIT PVC 1/2" | ML | 402.5
128 | PROV. TUBERIA CONDUIT RIGIDO 3/4" | ML | 165.9
129 | PROV. TUBERIA CONDUIT RIGIDO 1/2" | ML | 36
130 | INSTALACION DE PUNTO DE ILUMINACION EN LAS ISLAS | PTO | 12
131 | INSTALACION DE PUNTO DE ILUMINACION LETRERO EN CENEFA | PTO | 3
132 | INSTALACION DE PUNTO DE ILUMINACION TOTEM Y LETREROS | PTO | 5
133 | INSTALACION DE PUNTO DE ILUMINACION PERIMETRAL | PTO | 5
134 | INSTALACION DE PUNTO DE ILUMINACION ANTI EXPLOSIVA | PTO | 9
135 | INSTALACION DE PUNTO DE ENCHUFE DOBLE | PTO | 11
136 | INSTALACION DE PUNTO DE ENCHUFE MIXTO | PTO | 5
137 | INSTALACION DE PUNTO DE TOMA DE FUERZA | PTO | 4
138 | INSTALACION DE PUNTO DE ILUMINACION | PTO | 26
139 | INSTALACION DE PUNTO INTERRUPTOR | PTO | 12
140 | INSTALACION DE PUNTO DE ATERRAMIENTO ELECTRICO | GLB | 1
141 | INSTALACION DE PUNTO DE PARADAS DE EMERGENCIA | PTO | 10
142 | INSTALACION DE PUNTO PARA TOMA TELEFONICA | PTO | 1
143 | INSTALACION DE PUNTO DE TV-CABLE | PTO | 1
144 | INSTALACION DE PUNTO DE SISTEMA DE FACTURACION | PTO | 4
145 | INSTALACION DE PUNTO DE SISTEMA DE TELEMEDICION | PTO | 1
146 | INSTALACION DE PUNTO DE ILUMINACION ANTI EXPLOSIVA EN MUEBLES DE ISLA | PTO | 4
147 | INSTALACION DE SISTEMA DE PARARRAYOS SOBRE ISLA | PZA | 1
148 | INSTALACION DE SISTEMA DE PARARRAYOS SOBRE PISO | PZA | 1
149 | INSTALACION DE PUNTO SISTEMA B-SISA | PTO | 2
150 | EXCAVACION, RELLENO Y COMPACTADO DE ZANJA 0.4X1.10 MTS PARA ACOMETIDA DE GNV | M3 | 17.6
151 | CAMARA DE INSPECCION PARA VALVULA DE CORTE GN 150 X 150 CM | PZA | 2
152 | PROV E INST LINE ALTA PRESION COMPRESOR - ALMACENAJE A DISPENSER + ACCESORIOS + PRUEBAS | ML | 65.6
153 | INSTALACION TANQUE DE COMBUSTIBLE 24.000 LITROS Y ACCESORIO/PRUEBA DE HERMETICIDAD | PZA | 2
154 | PROV. Y COLOC. CONTENEDOR DE DERRAME Y ACCESORIOS P/TANQUE | PZA | 2
155 | PROV. Y COLOC. CONTENEDOR DE DERRAME Y ACCESORIOS P/DESCARGA | PZA | 2
156 | PROV. COLOC. TUBERIA DE FG 2" VENTILACIÓN COMBUSTIBLE Y ACCESORIOS | ML | 24.5
157 | PROV. Y COLOC. TUBERIA DE FG 4" DESCARGA Y ACCESORIOS | ML | 15
158 | PROV. Y COLOC. TUBERÍA DE FG 2" Y ACCESORIOS | ML | 55.2
159 | PROV. Y COLOC. CONTENEDOR DE DERRAME P/DISPENSADOR Y ACCESORIOS | PZA | 2
160 | PROV. Y COLOC. CONTENEDOR DE DERRAME P/TELEMEDICION Y ACCESORIOS | PZA | 2
161 | PROV E INST DE ACONDICIONADOR DE AIRE TIPO SPLIT 18000 BTU | PZA | 2
162 | PROV E INST ILUMINACION DE EMERGENCIA PARA OFICINAS | PZA | 2
163 | PROV E INST WIFI INTERNET PARA OFICINAS | PZA | 1
164 | PROV. E INST. EXTINTOR DE POLVO QUIMICO DE 10 KG | PZA | 10
165 | PROV. E INST. EXTINTOR DE POLVO QUIMICO DE 20 KG. | PZA | 2
166 | PLACAS DE ENTREGA | PZA | 1
167 | LIMPIEZA Y RETIRO DE ESCOMBROS | GLB | 1