## Hoja1
COMPUTOS METRICOS PLANTA PUERTO SUAREZ
Como el nombre indica este computo solo es relacionado a todo lo que esta medido en metros lineales, metros cuadrados y metros cúbicos, los volumenes de estos items se incluyen en la planilla de VOLUMENES DE OBRA, donde se encuentran las cantidades totales de todos los items del proyecto.
Nº | DESCRIPCION | UNID. | No VECES | MEDIDAS (m) |  |  | VOLUMENES
|  |  |  | LARGO | ANCHO | ALTO | PARCIAL | TOTAL
| EXCAVACION TERRENO SEMIDURO | M3 | [5 empty] | 55.5979
| EXCAVACION ZAPATA |  | 12 | 1 | 1.2 | 1.5 | 1.8 | 21.6
| MURO DE CONTENCION |  | 1 | 0.6 | 1 | 20 | 12 | 12
| CAMARA "D" |  | 2 | 1.8 | 1.4 | 4.248 | 10.705 | 21.4099
| CAMARA "I" |  | 1 | 1.2 | 0.7 | 0.7 | 0.588 | 0.588
| ESCALERA DE HºCº | M3 | [5 empty] | 1.0982
|  |  | 0.64 | 1.3 | 1.1 | 1.2 | 1.716 | 1.0982
| RELLENO,P/PLATAFORMA H=1,10 | M3 | [5 empty] | 55
|  |  | 1 | 5 | 10 | 1.1 | 55 | 55
| MURO DE CONTENCION HºCº 50% DE PIEDRA DESPLAZADORA | M3 | [5 empty] | 21.2
|  |  | 1 | 1.2 | 0.3 | 20 | 7.2 | 7.2
|  |  | 16 | 1.8 | 0.4 | 0.7 | 0.504 | 8
|  |  | 1 | 0.3 | 1 | 20 | 6 | 6
| EMPEDRADO/PISO DE CEMENTO E=10 CM CON JUNTAS DE C/2M | M2 | [5 empty] | 250
|  |  | 1 | 10 | 25 |  | 250 | 250
| ZAPATA DE HO AO | M3 | [5 empty] | 8.6
|  |  | 12 | 1.2 | 1.5 | 0.4 | 0.7 | 8.6
| PEDESTAL | M3 | [5 empty] | 6
|  |  | 12 | 1.8 | 0.4 | 0.7 | 0.504 | 6
| CERRAMIENTO LATERAL C/CALAMINA N 28 | M2 | [5 empty] | 160.6
|  |  | 2 | 2 | 25 |  | 50 | 100
| AREA LATERAL |  | 1 | 30.3 | 2 |  | 60.6 | 60.6
| MALLA OLIMPICA Nº8 | M2 | [5 empty] | 207.396
|  |  | 2 | 3.5 | 20 |  | 70 | 140
|  |  | 2 | 3.5 | 9.628 |  | 33.698 | 67.396
| PROV. COLOC PORTON CON MALLA OLIMPICA | M2 | [5 empty] | 37.6
|  |  | 2 | 3.5 | 5 |  | 17.5 | 35
|  |  | 1 | 1.3 | 2 |  | 2.6 | 2.6
| CUBIERTA CALAMINA TRAPEZOIDAL Nº 28 + PINTURA | M2 | [5 empty] | 325
|  |  | 2 | 6.5 | 25 |  | 162.5 | 325
| CUMBRERA DE CALAMINA PLANA # 28 | ML | [5 empty] | 25
|  |  | 1 | 25 |  |  | 25 | 25
AREA RECEPCION
| EXCAVACION TERRENO SEMIDURO C/AGOTAMIENTO | M3 | [5 empty] | 3
|  |  | 1 | 0.1 | 5 | 6 | 3 | 3
| RELLENO Y COMPACTADO C/MATERIAL SELECCIONADO | M3 | [5 empty] | 1.5
|  |  | 1 | 6 | 5 | 0.05 | 1.5 | 1.5
| DESCRIPCION | UNID. | No VECES | MEDIDAS (m) |  |  | VOLUMENES
|  |  |  | LARGO | ANCHO | ALTO | PARCIAL | TOTAL
| BASE DE Hº Cº 50% DE PIEDRA DESPLAZADORA | M3 | [5 empty] | 6
|  |  | 1 | 0.2 | 5 | 6 | 6 | 6
| ESTRUCTURA METALICA COSTANERA 150*50*15*3 (CORREAS) | ML | [5 empty] | 54
|  |  | 1 | 54 |  |  | 54 | 54
| CUBIERTA CALAMINA TRAPEZOIDAL Nº28 + PINTURA | M2 | [5 empty] | 40
|  |  | 1 | 8 | 5 |  | 40 | 40
| CUMBRERA DE CALAMINA PLANA # 28 | ML | [5 empty] | 5
|  |  | 1 | 5 |  |  | 5 | 5
| EMPEDRADO/PISO CEMENTO ALTO TRAFICO E=10CM C/JUNTAS 2M | M2 | [5 empty] | 30
|  |  | 1 | 6 | 5 |  | 30 | 30
SALA TABLEROS
| EXCAVACION TERRENO SEMIDURO C/AGOTAMIENTO | M3 | [5 empty] | 4
|  |  | 4 | 1 | 1 | 1 | 1 | 4
| EMPEDRADO PISO CEMENTO ALTO TRAFICO E=10CM C/JUNTAS 2 M | M2 | [5 empty] | 25
|  |  | 1 | 5 | 5 |  | 25 | 25
| DESCRIPCION | UNID. | No VECES | MEDIDAS (m) |  |  | VOLUMENES
|  |  |  | LARGO | ANCHO | ALTO | PARCIAL | TOTAL
| HORMIGON POBRE PARA FUNDACIONES | M3 | [5 empty] | 0.2
|  |  | 4 | 1 | 1 | 0.05 | 0.05 | 0.2
| ZAPATA DE HºAº | M3 | [5 empty] | 1.2
|  |  | 4 | 1 | 1 | 0.3 | 0.3 | 1.2
| COLUMNA DE HºAº | M3 | [5 empty] | 1.332
|  |  | 4 | 3.7 | 0.3 | 0.3 | 0.333 | 1.332
| VIGAS DE HºAº | M3 | [5 empty] | 1.28
|  |  | 4 | 0.2 | 0.4 | 4 | 0.32 | 1.28
| LOSA ALIVIANADA | M2 | [5 empty] | 16
|  |  | 1 | 4 | 4 |  | 16 | 16
| MURO DE LADRILLOS 6 HUECOS | M2 | [5 empty] | 60
|  |  | 4 | 3 | 4 |  | 12 | 48
|  |  | 4 | 0.75 | 4 |  | 3 | 12
| REVOQUE DE CEMENTO EXTERIOR | M2 | [5 empty] | 60
|  |  | 4 | 3 | 4 |  | 12 | 48
|  |  | 4 | 0.75 | 4 |  | 3 | 12
| PINTURA EXTERIOR | M2 | [5 empty] | 60
|  |  | 4 | 3 | 4 |  | 12 | 48
|  |  | 4 | 0.75 | 4 |  | 3 | 12
| REVOQUE INTERIOR CON CEMENTO | M2 | [5 empty] | 60
|  |  | 4 | 3 | 4 |  | 12 | 48
|  |  | 4 | 0.75 | 4 |  | 3 | 12
AREAS TANQUES
| EXCAVACION COMUN PARA OBRAS DE ARTE MENORES | M3 | [5 empty] | 22.08
|  |  | 2 | 1.2 | 2 | 4.6 | 11.04 | 22.08
| SOPORTE DE TUBERIAS DE HºAº | M3 | [5 empty] | 16.639
|  |  | 5 | 1.47 | 2.72 | 0.52 | 2.0792 | 10.3958
|  |  | 5 | 0.63 | 0.73 | 2.715 | 1.2486 | 6.2431
PAVIMENTO RIGIDO
| LOSA DE PAVIMENTO RIGIDO H-21 (20 CM) | M2 | [5 empty] | 1053.5
|  |  | 1 | 25 | 35 |  | 875 | 875
|  |  | 1 | 8.5 | 21 |  | 178.5 | 178.5
| RIPIADO NIVELADO Y COMPACTADO | M3 | [5 empty] | 210.7
|  |  | 1 | 25 | 35 | 0.2 | 175 | 175
|  |  | 1 | 8.5 | 21 | 0.2 | 35.7 | 35.7
SANITARIA EN GENERAL
| EXCAVACION TERRENO SEMIDURO C/AGOTAMIENTO | M3 | [5 empty] | 17.1984
|  |  | 1 | 15 | 0.3 | 1 | 4.5 | 4.5
| CAMARA "D" |  | 1 | 1.45 | 1.856 | 4.5 | 12.1104 | 12.1104
| CAMARA "I" |  | 1 | 1.2 | 0.7 | 0.7 | 0.588 | 0.588
| TANQUE DESGRASADOR HºAº | M3 | [5 empty] | 4.1
|  |  | 1 | 4.1 |  |  | 4.1 | 4.1
| CANALETA DE CALAMINA N*28 | ML | [5 empty] | 52
|  |  | 1 | 52 |  |  | 52 | 52
| DESCRIPCION | UNID. | No VECES | MEDIDAS (m) |  |  | VOLUMENES
|  |  |  | LARGO | ANCHO | ALTO | PARCIAL | TOTAL
| BAJANTE PLUVIAL DE TUBO PVC 4" | ML | [5 empty] | 51
|  |  | 8 | 6.375 |  |  | 6.375 | 51
| CAMARA DE INSPECCION | ML | [5 empty] | 2.5
|  |  | 1 | 2.5 |  |  | 2.5 | 2.5
| REJILLA RECOLECTORA DE COMBUSTIBLES LIQUIDOS (SUM. IND.) | ML | [5 empty] | 20.95
|  |  | 1 | 20.95 |  |  | 20.95 | 20.95
| TENDIDO DE TUBERIA DE PVC DE 6" | ML | [5 empty] | 28
|  |  | 1 | 5 | 3 | 20 | 28 | 28
INSTALACIONES ELECTRICAS
TABLERO PRINCIPAL TD 0
| Aisladores Epoxi p/barra 50 x 50 x 3/8" | Pza. | 2 |  |  |  |  | 2
| Barra de cobre 40 x 50 mm x 0,15 cm ( Preparadas ) | Pza. | 1 |  |  |  |  | 1
| Bornera de conexión (NT CRE 018-03) | Pza. | 10 |  |  |  |  | 10
| BREAKER REGULABLE 160-400A | Pza. | 1 |  |  |  |  | 1
| Cinta Vulcanizante | Pza. | 1 |  |  |  |  | 1
| Cinturones plásticos 25 cm | Pza. | 25 |  |  |  |  | 25
| Medidor Lectura indirecta 380V | Pza. | 1 |  |  |  |  | 1
| Riel DIM | ML | 0.15 |  |  |  |  | 0.15
| Tablero Metálico 0,90 x 0,90 x 0,30 | Pza. | 1 |  |  |  |  | 1
| Terminal de Compresion 25 mm2 | Pza. | 4 |  |  |  |  | 4
| Terminal de Compresion 70 mm2 | Pza. | 15 |  |  |  |  | 15
| Transformador Barra pasante CTs 200 - 5 Amp | Pza. | 3 |  |  |  |  | 3
| Tubo PVC E-40 3" | ML | 36 |  |  |  |  | 36
TABLERO PRINCIPAL TD 1
| Acrílico de 40 x 80 ( Con Pernos de sujeción ) | Pza. | 1 |  |  |  |  | 1
| Aisladores Epoxi p/barra 50 x 50 x 3/8" | Pza. | 8 |  |  |  |  | 8
| Amperímetro de 600 A | Pza. | 1 |  |  |  |  | 1
| Barra de cobre 30 x 10 mm x 0,70 cm ( Preparadas ) | Pza. | 4 |  |  |  |  | 4
| BREAKER REGULABLE 128-320A | Pza. | 1 |  |  |  |  | 1
| Cable Canal 50 x 50 x 2 mt. | Pza. | 4 |  |  |  |  | 4
| Cinta Vulcanizante | Pza. | 1 |  |  |  |  | 1
| Disyuntor bifasico 2 x 6 Amp | Pza. | 1 |  |  |  |  | 1
| Cinturones plásticos 25 cm | Pza. | 100 |  |  |  |  | 100
| Espagueti helicoidal blanco 1/4" | ML | 10 |  |  |  |  | 10
| Fusible tipo cartucho de 4 Amp | Pza. | 3 |  |  |  |  | 3
| Llave Amperimetrica | Pza. | 1 |  |  |  |  | 1
| Llave Voltimetrica | Pza. | 1 |  |  |  |  | 1
| Porta Fusibles 3 x 30 A | Pza. | 1 |  |  |  |  | 1
| Rele Falta Fase PPNF - 380 | Pza. | 1 |  |  |  |  | 1
| Riel DIM | ML | 8 |  |  |  |  | 8
| Tablero Modular Metálico 2,00 x 0,80 x 0,60 con zocalo | Pza. | 1 |  |  |  |  | 1
| Terminal de Compresion 107 mm2 | Pza. | 6 |  |  |  |  | 6
| Terminal de Compresion 126 mm2 | Pza. | 20 |  |  |  |  | 20
| Terminales de Compresión 10 mm2 | Pza. | 100 |  |  |  |  | 100
| Terminales de Compresión 4 mm2 | Pza. | 200 |  |  |  |  | 200
| Terminales de Compresión 6 mm2 | Pza. | 100 |  |  |  |  | 100
| Transformador CTs 200 - 5 Amp | Pza. | 3 |  |  |  |  | 3
| Tubo PVC E-40 3" | ML | 80 |  |  |  |  | 80
| Voltímetro T - 96 0 - 500V | Pza. | 1 |  |  |  |  | 1
TABLERO PRINCIPAL TD 2
| Acrílico de 40 x 80 ( Con Pernos de sujeción ) | Pza. | 1 |  |  |  |  | 1
| Aisladores Epoxi p/barra 40 x 40 x 3/8" | Pza. | 8 |  |  |  |  | 8
| Amperímetro de 200 A | Pza. | 1 |  |  |  |  | 1
| Barra de cobre 20 x 30 mm x 0,70 cm ( Preparadas ) | Pza. | 4 |  |  |  |  | 4
| BREAKER REGULABLE 70-100 A | Pza. | 1 |  |  |  |  | 1
| Cable Canal 40 x 50 x 2 mt. | Pza. | 4 |  |  |  |  | 4
| Cinta Vulcanizante | Pza. | 1 |  |  |  |  | 1
| Disyuntor bifasico 2 x 6 Amp | Pza. | 1 |  |  |  |  | 1
| Cinturones plásticos 25 cm | Pza. | 100 |  |  |  |  | 100
| Espagueti helicoidal blanco 1/4" | ML | 10 |  |  |  |  | 10
| Fusible tipo cartucho de 4 Amp | Pza. | 3 |  |  |  |  | 3
| Llave Amperimetrica | Pza. | 1 |  |  |  |  | 1
| Llave Voltimetrica | Pza. | 1 |  |  |  |  | 1
| Porta Fusibles 3 x 30 A | Pza. | 1 |  |  |  |  | 1
| Rele Falta Fase PPNF - 380 | Pza. | 1 |  |  |  |  | 1
| Riel DIM | ML | 6 |  |  |  |  | 6
| Tablero Modular Metálico 0,90 x 0,80 x 0,30 | Pza. | 1 |  |  |  |  | 1
| Terminal de Compresion 25 mm2 | Pza. | 4 |  |  |  |  | 4
| Terminal de Compresion 35 mm2 | Pza. | 9 |  |  |  |  | 9
| Terminales de Compresión 10 mm2 | Pza. | 30 |  |  |  |  | 30
| Terminales de Compresión 4 mm2 | Pza. | 50 |  |  |  |  | 50
| Terminales de Compresión 6 mm2 | Pza. | 40 |  |  |  |  | 40
| Transformador CTs 200 - 5 Amp | Pza. | 3 |  |  |  |  | 3
| Tubo PVC E-40 2" | ML | 18 |  |  |  |  | 18
| Voltímetro T - 96 0 - 500V | Pza. | 1 |  |  |  |  | 1
INSTALACION DE DUCTO METALICO
| Conector galvanizado para ducto eléctrico fijo ¾” | Pza. | 6 |  |  |  |  | 6
| Conector galvanizado para ducto eléctrico fijo 1” | Pza. | 1 |  |  |  |  | 1
| Conector galvanizado para ducto eléctrico fijo 1½” | Pza. | 4 |  |  |  |  | 4
| Conector galvanizado para ducto eléctrico giratorio ¾” | Pza. | 6 |  |  |  |  | 6
| Conector galvanizado para ducto eléctrico giratorio 1” | Pza. | 1 |  |  |  |  | 1
| Conector galvanizado para ducto eléctrico giratorio 1½” | Pza. | 4 |  |  |  |  | 4
| Conexión flexible antiexplosiva ¾” | ML | 45 |  |  |  |  | 45
| Conexión flexible antiexplosiva 1” | ML | 2 |  |  |  |  | 2
| Conexión flexible antiexplosiva 1½” | ML | 8 |  |  |  |  | 8
| Curva galvanizada para ducto eléctrico ¾” | Pza. | 7 |  |  |  |  | 7
| Curva galvanizada para ducto eléctrico 1” | Pza. | 3 |  |  |  |  | 3
| Curva galvanizada para ducto eléctrico 1½” | Pza. | 12 |  |  |  |  | 12
| Curva galvanizada para ducto fijo ¾” | Pza. | 3 |  |  |  |  | 3
| Reducción 1½” a ¾” | Pza. | 2 |  |  |  |  | 2
| Sellos horizontales ¾” | Pza. | 20 |  |  |  |  | 20
| Sellos horizontales 1” | Pza. | 4 |  |  |  |  | 4
| Sellos horizontales 1½” | Pza. | 20 |  |  |  |  | 20
| Tubería conduit galvanizada rígida roscada sin costura ¾” | ML | 447 |  |  |  |  | 447
| Tubería conduit galvanizada rígida roscada sin costura 1” | ML | 54 |  |  |  |  | 54
| Tubería conduit galvanizada rígida roscada sin costura 1½” | ML | 310 |  |  |  |  | 310
| Unión patente galvanizado para ducto eléctrico ¾” | Pza. | 12 |  |  |  |  | 12
| Unión patente galvanizado para ducto eléctrico 1” | Pza. | 2 |  |  |  |  | 2
| Unión patente galvanizado para ducto eléctrico 1½” | Pza. | 11 |  |  |  |  | 11
ACCESORIOS PARA DUCTO ANTIEXPLOSIVOS
| Condulet antiexplosivo tipo L | Pza. | 23 |  |  |  |  | 23
| Condulet antiexplosivo tipo T | Pza. | 48 |  |  |  |  | 48
| Condulet antiexplosivo tipo X | Pza. | 5 |  |  |  |  | 5
CONDUCTOR ELECTRICO
| Alambre forrado 14 AWG | ML | 8 |  |  |  |  | 8
| Alambre forrado 16 AWG | ML | 8 |  |  |  |  | 8
| Cable 2/0 AWG THWN | ML | 115 |  |  |  |  | 115
| Cable 1/0 AWG THWN | ML | 45 |  |  |  |  | 45
| Cable 10 AWG THWN | ML | 685 |  |  |  |  | 685
| Cable 12 AWG THWN | ML | 1385 |  |  |  |  | 1385
| Cable 14 AWG THWN | ML | 264 |  |  |  |  | 264
| Cable 16 AWG TWHN | ML | 230 |  |  |  |  | 230
| Cable 2 AWG THWN | ML | 978 |  |  |  |  | 978
| Cable 250 MCM | ML | 160 |  |  |  |  | 160
| Cable 4 AWG THWN | ML | 54 |  |  |  |  | 54
| Cable 4/0 AWG THWN | ML | 80 |  |  |  |  | 80
| Cable 8 AWG THWN | ML | 1530 |  |  |  |  | 1530
| Cable tierra 4 AWG | ML | 20 |  |  |  |  | 20
BANCO CAPACITORES
| Accesorios de Sujecion | Gb. | 1 |  |  |  |  | 1
| Acrilico 30 x 50 | Pza | 1 |  |  |  |  | 1
| Aisladores EPOXI 35 x 30 | Pza | 8 |  |  |  |  | 8
| Barras de Cobre 5 x 30 mm x 50 cm | Pza | 4 |  |  |  |  | 4
| Cable Canal 60 x 50 x 2 mts | Pza | 4 |  |  |  |  | 4
| Capacitor de 20 KVAR | Pza | 2 |  |  |  |  | 2
| Capacitor de 10 KVAR | Pza | 1 |  |  |  |  | 1
| Capacitor de 5 KVAR | Pza | 1 |  |  |  |  | 1
| Cinta Vulcanizante | Pza | 1 |  |  |  |  | 1
| Regulador de 6 pasos automatico | Pza | 1 |  |  |  |  | 1
| Rele de fase minima y max de tension | Pza | 1 |  |  |  |  | 1
| Riel DIN | ML | 6 |  |  |  |  | 6
| Tablero Metalico 2,00 x 0,80 x 0,60 | Pza | 1 |  |  |  |  | 1
| Terminales de compresion 10 mm2 | Pza | 30 |  |  |  |  | 30
| Terminales de compresion 25 mm2 | Pza | 40 |  |  |  |  | 40
| Terminales de compresion 35 mm2 | Pza | 13 |  |  |  |  | 13
| Terminales de compresion 6 mm2 | Pza | 20 |  |  |  |  | 20
| Transformador Cts 200 - 5 A | Pza | 1 |  |  |  |  | 1
BANDEJA METALICA
| BANDEJA PORTACABLES ZINCADA 15 | ML | 62 |  |  |  |  | 62
| BANDEJA PORTACABLES ZINCADA 30 | ML | 95 |  |  |  |  | 95
| BANDEJA PORTACABLES ZINCADA 60 | ML | 55 |  |  |  |  | 55
SISTEMA DE MANDO Y CONTROL
| Botonera ON/OFF Antiexplosiva ¾” | Pza. | 9 |  |  |  |  | 9
| Botonera ON/OFF Antiexplosiva 1” | Pza. | 2 |  |  |  |  | 2
| Botonera Parada de emergencia Antiexplosiva | Pza. | 8 |  |  |  |  | 8
| Caja de conexión antiexplosiva 10 x 10 cm | Pza. | 10 |  |  |  |  | 10
| Caja de conexión antiexplosiva 15 x 15 cm | Pza. | 1 |  |  |  |  | 1
| Caja de Paso 70X70 | Pza. | 8 |  |  |  |  | 8
| Cajas de conexión 30 x 30 x 30cm | Pza. | 8 |  |  |  |  | 8
| Temporizador 0 - 60 s | Pza. | 5 |  |  |  |  | 5
| Temporizador 0 - 30 min | Pza | 1 |  |  |  |  | 1
SISTEMA DE FUERZA O POTENCIA
| Breaker 3 x 44 -63 A | Pza | 2 |  |  |  |  | 2
| Breaker 3 x 80 A | Pza. | 2 |  |  |  |  | 2
| Breaker de 140 -200 A | Pza | 1 |  |  |  |  | 1
| Breaker regulable 128 - 320 A | Pza. | 1 |  |  |  |  | 1
| Breaker regulable 160 - 400 A | Pza. | 1 |  |  |  |  | 1
| Breaker regulable 70 - 100 A | Pza. | 1 |  |  |  |  | 1
| Contactor trifásico AC3 12 | Pza. | 6 |  |  |  |  | 6
| Contactor trifásico AC3 16 A | Pza. | 6 |  |  |  |  | 6
| Contactor trifásico AC3 26 A | Pza. | 8 |  |  |  |  | 8
| Contactor trifásico AC3 40 A | Pza. | 2 |  |  |  |  | 2
| Contactor trifásico AC3 50 A | Pza. | 2 |  |  |  |  | 2
| Contactor trifásico AC3 9 A | Pza. | 1 |  |  |  |  | 1
| Disyuntor 2 x 6 A | Pza | 3 |  |  |  |  | 3
| Disyuntor 3 x 10 A | Pza. | 8 |  |  |  |  | 8
| Disyuntor 3 x 16 A | Pza | 1 |  |  |  |  | 1
| Disyuntor 3 x 25 A | Pza. | 5 |  |  |  |  | 5
| Disyuntor 3 x 32 A | Pza. | 2 |  |  |  |  | 2
| Disyuntor 3 x 40 A | Pza. | 6 |  |  |  |  | 6
| Relé térmico regulable 6-8,5 A | Pza. | 2 |  |  |  |  | 2
| Relé térmico regulable 10-14 A | Pza. | 2 |  |  |  |  | 2
| Relé térmico regulable 24-32 A | Pza. | 1 |  |  |  |  | 1
| Relé térmico regulable 4 - 6,3 A | Pza. | 3 |  |  |  |  | 3
| Relé térmico regulable 7,5-11 A | Pza. | 3 |  |  |  |  | 3
SISTEMA ILUMINACION
| Interruptor antiexplosivo | Pza. | 1 |  |  |  |  | 1
| Interruptor simple | Pza. | 2 |  |  |  |  | 2
| Luminaria 2 x 36 W | Pza. | 2 |  |  |  |  | 2
| Luminaria LED antiexplosiva 120 W | Pza. | 12 |  |  |  |  | 12
| Luminaria tipo tortuga 1 x 18 W | Pza. | 4 |  |  |  |  | 4
SISTEMA ILUMINACION EXTERIOR
| Luminaria exterior LED | Pza. | 8 |  |  |  |  | 8
| Postes galvanizados en caliente 9m | Pza. | 8 |  |  |  |  | 8
SISTEMA TOMACORRIENTE
| Toma de Fuerza Trifasica | Pza | 22 |  |  |  |  | 22
| Tomacorriente Antiexplosivo | Pza. | 4 |  |  |  |  | 4
| Tomacorriente Simple 15 A 230 V | Pza. | 1 |  |  |  |  | 1
SENSOR FUGA DE GAS
| SENSOR DE FUGA DE GAS | PZA | 2 |  |  |  |  | 2
SENSOR DE TEMPERATURA ELEVADA
| SENSOR DE TEMPERATURA ELEVADA | PZA | 2 |  |  |  |  | 2
ATERRAMIENTO
| JABALINA COPERWELD 5/8" | PZA | 52 |  |  |  |  | 52
| Cableducto subterráneo 1” | ML | 307 |  |  |  |  | 307
MALLA
| CAJAS DE INSPECCION MALLA DE TIERRA | PZA | 6 |  |  |  |  | 6
| CONDUCTOR DE COBRE DESNUDO 2/0 AWG | ML | 417 |  |  |  |  | 417
| QUIMICOS PARA TRATAMIENTO DE TIERRA | M3 | 14 |  |  |  |  | 14
SOLDADURA EXOTERMICA
| SOLDADURA EXOTERMICA | PTO | 63 |  |  |  |  | 63
PARARRAYOS
| TORRE METALICA SOPORTE PARARRAYOS | ML | 1 |  |  |  |  | 1
| PARARRAYOS TECNOLOGIA PDCE | PZA | 1 |  |  |  |  | 1
| CAJAS DE CONEXION METALICA SUBTERRANEA | PZA | 8 |  |  |  |  | 8
MAQUINARIAS Y EQUIPOS
MAQUINARIA Y EQUIPO
| ACCESORIOS PARA EQUIPOS DE LLENADO | PZA | 1 |  |  |  |  | 1
| ATORNILLADOR MANUAL DE TAPON PLASTICO | PZA | 1 |  |  |  |  | 1
| BALANZA DE CONTROL ELECTRONICA DINAMICA | PZA | 1 |  |  |  |  | 1
| BOMBAS DE GLP TUBOS E INSTRUMENTOS | PZA | 3 |  |  |  |  | 3
| TRANSPORTADOR A DOBLE CADENA | ML | 35 |  |  |  |  | 35
| COMPRESOR DE GLP PARA DESCARGUIO | GLB | 1 |  |  |  |  | 1
| SISTEMA DE LAVADO DE GARRAFAS | GLB | 1 |  |  |  |  | 1
| LLENADORAS ELECTRONICAS | PZA | 4 |  |  |  |  | 4
| MAQUINA DE AJUSTE DE PESO | PZA | 1 |  |  |  |  | 1
| MAQUINA DE PRUEBA DE HERMETICIDAD | PZA | 1 |  |  |  |  | 1
| MAQUINA SELLADORA AUTOMATICA | PZA | 1 |  |  |  |  | 1
| TRANSPORTADORES A RODILLO | ML | 7 |  |  |  |  | 7
| SISTEMA RECUPERADOR DE LIQUIDOS | GLB | 1 |  |  |  |  | 1
| SISTEMA DE PRODUCCION DE DATOS | GLB | 1 |  |  |  |  | 1
| SISTEMA DE ODORIZACION | GLB | 1 |  |  |  |  | 1
INSTALACIONES MECANICAS
CONEXION AREA DE TANQUES
| BRIDA 3" RFWN SCH/XS ASTM A-105 | PZA | 6 |  |  |  |  | 6
| BRIDA 2" RFWN SCH/XS ASTM A-105 | PZA | 4 |  |  |  |  | 4
| CAÑERIA 2" CLASE 300 ASTM A-106 GR-B | ML | 3.39 |  |  |  |  | 3.39
| CAÑERIA 3" CLASE 300 ASTM A-106 GR-B | ML | 25.21 |  |  |  |  | 25.21
| CODO 90º 3X2" SCH/XS ASTM A-234 GR WPB | PZA | 1 |  |  |  |  | 1
| CODO 90º 3" LR SCH/XS ASTM A-234 GR WPB | PZA | 3 |  |  |  |  | 3
| EMPAQUETADURA 1/8X2" CLASE 300LB THK | PZA | 4 |  |  |  |  | 4
| EMPAQUETADURA 1/8X3" CLASE 300LB THK | PZA | 6 |  |  |  |  | 6
| ESPARRAGOS 5/8X83 ASTM A-193/194 GRB7/2H | PZA | 16 |  |  |  |  | 16
| ESPARRAGOS 5/8X95 ASTM A-193/194 GRB7/2H | PZA | 24 |  |  |  |  | 24
| FILTRO Y DE 3" CLASE 300 LB FLG | PZA | 1 |  |  |  |  | 1
| SOCKOLET 2X1" CLASE 300 LB ASTM A-105 | PZA | 4 |  |  |  |  | 4
| TE 3X3 SCH/XS ASTM A-234 GR WPB | PZA | 1 |  |  |  |  | 1
| TEE REDUC 3X2" SCH/XS ASTM A-234 GR WPB | PZA | 1 |  |  |  |  | 1
| THR-O-LET 2X1" CLASE 3000LB ASTM A-105 | PZA | 2 |  |  |  |  | 2
| VALVULA 2" TIPO BOLA CLASE 300 LB | PZA | 2 |  |  |  |  | 2
| VALVULA DE ALIVIO 2" BRIDADA DUO PORT | PZA | 2 |  |  |  |  | 2
| MANOMETRO LINEA 1-40 KG/CM 2 CONEX 1/2" | PZA | 2 |  |  |  |  | 2
| VALVULA DE ALIVIO 3" BRIDADA 4 VIAS | PZA | 1 |  |  |  |  | 1
| VALVULA ALIVIO 1/2" LIN.SETEO 25 KG/CM2 | PZA | 2 |  |  |  |  | 2
CONEXION AREA DE BOMBAS
| BRIDA 2" RFWN 300 LB ASTM A-105 | PZA | 19 |  |  |  |  | 19
| CAÑERIA 2" SCH/XS ASTM A-106 GR-B | ML | 58.62 |  |  |  |  | 58.62
| CODO 90° 2" LR SCH/XS ASTM A-234 GR WPB | PZA | 13 |  |  |  |  | 13
| EMPAQUETADURA 1/8X2" CLASE 300 LB THK | PZA | 19 |  |  |  |  | 19
| ESPARRAGOS 5/8X89 ASTM A-150 | PZA | 76 |  |  |  |  | 76
| ESPARRAGOS 5/8"X83 ASTM A-150 | PZA | 28 |  |  |  |  | 28
| MANOMETRO LINEA 1-40 KG/CM 2 CONEX 1/2" | PZA | 3 |  |  |  |  | 3
| SOCKOLET 2X1" CLASE 3000 LB ASTM A-105 | PZA | 4 |  |  |  |  | 4
| TAPON 2" SCH/XS ASTM A-234 GR WPB | PZA | 1 |  |  |  |  | 1
| TEE 2X2" SCH/XS ASTM A-234 GR-B | PZA | 3 |  |  |  |  | 3
| THR-O-LET 2X1" CLASE 3000LB ASTM A-105 | PZA | 4 |  |  |  |  | 4
| VALVULA ALIVIO 1/2" LIN.SETEO 25 KG/CM2 | PZA | 1 |  |  |  |  | 1
| VALVULA 2" TIPO BOLA BRIDADO SCH/XS | PZA | 5 |  |  |  |  | 5
| VALVULA 2" TIPO GLOBO BRIDADO SCH/XS | PZA | 2 |  |  |  |  | 2
| VISOR DE FLUJO EN LINEA CONEX NPT F 2" | PZA | 1 |  |  |  |  | 1
CONEXION AREA RECEPCION DE GLP
| BRIDA 2" RFWN 300 LB ASTM A-105 | PZA | 26 |  |  |  |  | 26
| BRIDA DE 3" RFWN 300LB ASTM A-105 | PZA | 2 |  |  |  |  | 2
| CAÑERIA 1" CLASE 300 ASTM A-106 GR-B | ML | 5.75 |  |  |  |  | 5.75
| CAñERIA 2" CLASE 300 ASTM A-106 GR-B | ML | 67.82 |  |  |  |  | 67.82
| CAÑERIA 3" CLASE 300 ASTM A-106 GR-B | ML | 1.21 |  |  |  |  | 1.21
| CODO 90° 2" LR SCH/XS ASTM A-234 GR WPB | PZA | 16 |  |  |  |  | 16
| CODO 90° 1" LR SCH/XS ASTM A-234 GR WPB | PZA | 4 |  |  |  |  | 4
| DOSIFICADOR MAX.PRES.DE OP.1440PSIG/30DI | PZA | 1 |  |  |  |  | 1
| EMPAQUETADURA 1/8X2" CLASE 300 LB THK | PZA | 26 |  |  |  |  | 26
| EMPAQUETADURA 1/8X3" CLASE 300 LB THK | PZA | 2 |  |  |  |  | 2
| ESPARRAGOS 5/8X83 ASTM A-193/194 GRB7/2H | PZA | 96 |  |  |  |  | 96
| ESPARRAGOS 5/8X95ASTM A-193/194 GR B7/2H | PZA | 8 |  |  |  |  | 8
| ESPARRAGOS 5/8X41ASTM A-193/194 GR B7/2H | PZA | 4 |  |  |  |  | 4
| FILTRO 2" TIPO BRIDADO CLASE 300 LB | PZA | 1 |  |  |  |  | 1
| INDIC.TEMP.LIN -50-100°C CONEX 1/2" NPT | PZA | 1 |  |  |  |  | 1
| MANOMETRO LINEA 1-40 KG/CM 2 CONEX 1/2" | PZA | 1 |  |  |  |  | 1
| MANOMETRO RECUP. 1-40 KG/CM2 CONEX 1/2" | PZA | 1 |  |  |  |  | 1
| RECUPERADOR DE LIQUIDOS | SIS | 1 |  |  |  |  | 1
| REDUCTOR 3X2" SCH/XS ASTM A-234 GR WPB | PZA | 2 |  |  |  |  | 2
| REDUCTOR 3X1" SCH/XS ASTM A-234 GR WPB | PZA | 2 |  |  |  |  | 2
| SISTEMA DE CONTROL PARA LINEAS Y TANQUES | SIS | 1 |  |  |  |  | 1
| SOCKOLET 2X1" CLASE 3000 LB ASTM A-105 | PZA | 12 |  |  |  |  | 12
| TAPON 2" SCH/XS ASTM A-234 GR WPB | PZA | 3 |  |  |  |  | 3
| TEE REDUC 3X2" SCH/XS ASTM A-234 GR WPB | PZA | 1 |  |  |  |  | 1
| TEE DE 1X1" SCH/XS ASTM A-234 GR WPB | PZA | 1 |  |  |  |  | 1
| TEE DE 2X2" SCH/XS ASTM A-234 GR WPB | PZA | 7 |  |  |  |  | 7
| THR-O-LET 2X1" CLASE 3000LB ASTM A-105 | PZA | 5 |  |  |  |  | 5
| VALVULA ALIVIO 1/2" LIN.SETEO 25 KG/CM2 | PZA | 1 |  |  |  |  | 1
| VALVULA 3"TIPO BOLA FLG CLASE 300 LB | PZA | 1 |  |  |  |  | 1
| VALVULA 2" TIPO BOLA FLG CLASE 300 LB | PZA | 7 |  |  |  |  | 7
| VALVULA 2" TIPO BOLA SW CLASE 900 LB | PZA | 2 |  |  |  |  | 2
| VALVULA 1" TIPO BOLA SW CLASE 900 LB | PZA | 4 |  |  |  |  | 4
| VALVULA ALIVIO EN RECUP.1X1/4" A 250PSIG | PTO | 1 |  |  |  |  | 1
| VALVULA GATE 2" FLG CLASE 300 LB | PZA | 1 |  |  |  |  | 1
| VALVULA ALIVIO 1/2" LIN. SETEO 25 KG/CM2 | PZA | 1 |  |  |  |  | 1
| VISOR DE NIVEL METAL. 1/2" ROSCADO | PZA | 1 |  |  |  |  | 1
SISTEMA DE AIRE COMPRIMIDO EN AREA DE ENGARRAFADO
| CAÑERIA 1" SCH 40 GALVANIZADO | ML | 13.006 |  |  |  |  | 13.006
| CODO 90° DE 1" SCH 40 GALVANIZADO THRD | PZA | 6 |  |  |  |  | 6
| TAPON 1" SCH 40 GALVANIZADO THRD | PZA | 1 |  |  |  |  | 1
| TEE 1" SCH 40 GALVANIZADO THRD | PZA | 5 |  |  |  |  | 5
| VALVULA ALIVIO 1/2" LIN.SETEO 25 KG/CM2 | PZA | 2 |  |  |  |  | 2
CONEXION SISTEMA CONTRAINCENDIOS
| CODO DE 4" | PZA | 3 |  |  |  |  | 3
| CODO 6" | PZA | 1 |  |  |  |  | 1
| CODO DE 1 1/2" | PZA | 4 |  |  |  |  | 4
| CODO DE 2 1/2" | PZA | 2 |  |  |  |  | 2
| CODO DE 2" | PZA | 4 |  |  |  |  | 4
| CODO DE 1" | PZA | 9 |  |  |  |  | 9
| CODO DE 3/4" | PZA | 7 |  |  |  |  | 7
| CODO DE 3" | PZA | 3 |  |  |  |  | 3
| EXTINTOR DE 50 KG | PZA | 2 |  |  |  |  | 2
| EXTINTOR DE 25 KG | PZA | 4 |  |  |  |  | 4
| EXTINTOR DE 12 KG | PZA | 1 |  |  |  |  | 1
| GABINETE CONTRAINCENDIOS | PZA | 2 |  |  |  |  | 2
| HIDRANTE | PZA | 2 |  |  |  |  | 2
| MANGUERAS CONTRAINCENDIOS | ML | 60 |  |  |  |  | 60
| MONITOR | PZA | 2 |  |  |  |  | 2
| SPRINKLES | PZA | 42 |  |  |  |  | 42
| TEE DE 6" | PZA | 1 |  |  |  |  | 1
| TEE DE 1 1/2" | PZA | 10 |  |  |  |  | 10
| TEE 3" | PZA | 5 |  |  |  |  | 5
| TEE DE 1 1/4" | PZA | 9 |  |  |  |  | 9
| TEE DE 1" | PZA | 7 |  |  |  |  | 7
| TEE DE 2 1/2" | PZA | 2 |  |  |  |  | 2
| TEE DE 2" | PZA | 8 |  |  |  |  | 8
| TEE DE 4" | PZA | 3 |  |  |  |  | 3
| TUBERIA ACERO NEGRO SCH40 3" | ML | 39.56 |  |  |  |  | 39.56
| TUBERIA ACERO NEGRO SCH40 6" | ML | 30.63 |  |  |  |  | 30.63
| TUBERIA ACERO NEGRO SCH40 4" | ML | 70 |  |  |  |  | 70
| TUBERIA ACERO NEGRO SCH40 2 1/2" | ML | 35.27 |  |  |  |  | 35.27
| TUBERIA ACERO NEGRO SCH40 2" | ML | 36.6 |  |  |  |  | 36.6
| TUBERIA ACERO NEGRO SCH40 1 1/4" | ML | 17.4 |  |  |  |  | 17.4
| TUBERIA ACERO NEGRO SCH40 1 1/2" | ML | 32.05 |  |  |  |  | 32.05
| TUBERIA ACERO NEGRO SCH40 1" | ML | 31.65 |  |  |  |  | 31.65
| TUBERIA ACERO NEGROS CH40 3/4" | ML | 16.1 |  |  |  |  | 16.1
| VALVULA DE 6" | PZA | 4 |  |  |  |  | 4
| VALVULA DE 2 1/2" | PZA | 4 |  |  |  |  | 4
| VALVULA DE 4" | PZA | 1 |  |  |  |  | 1
| VALVULA DE 3" | PZA | 2 |  |  |  |  | 2
| MOTOBOMBA SISTEMA CONTRAINCENDIOS | PZA | 1 |  |  |  |  | 1