## Hoja1
COMPUTOS METRICOS SAN PEDRO
Como el nombre indica este computo solo es relacionado a todo lo que esta medido en metros lineales, metros cuadrados y metros cúbicos, los volumenes de estos items se incluyen en la planilla de VOLUMENES DE OBRA, donde se encuentran las cantidades totales de todos los items del proyecto.
Nº | DESCRIPCION | UNID. | No VECES | MEDIDAS (m) |  |  | VOLUMENES
|  |  |  | LARGO | ANCHO | ALTO | PARCIAL | TOTAL
| EXCAVACION TERRENO SEMIDURO | M3 | [5 empty] | 213.6187
| EXCAVACION ZAPATA |  | 18 | 1.5 | 1.2 | 1 | 1.8 | 32.4
| MURO DE CONTENCION |  | 1 | 0.6 | 1.5 | 25 | 22.5 | 22.5
| AREA MANIOBRAS |  | 1 | 25.395 | 25 | 0.25 | 158.7188 | 158.7188
| ESCALERA DE HºCº | M3 | [5 empty] | 1.0982
|  |  | 0.64 | 1.3 | 1.1 | 1.2 | 1.716 | 1.0982
| RELLENO,P/PLATAFORMA H=1,10 | M3 | [5 empty] | 23.999
|  |  | 1 | 0.1 | 5 | 10 | 5 | 5
|  |  | 1 | 0.9 | 2.111 | 10 | 18.999 | 18.999
| MURO DE CONTENCION HºCº 50% DE PIEDRA DESPLAZADORA | M3 | [5 empty] | 25
|  |  | 1 | 1.2 | 0.3 | 20 | 7.2 | 7.2
|  |  | 18 | 2 | 0.4 | 0.7 | 0.56 | 10.08
|  |  | 1 | 0.386 | 1 | 20 | 7.72 | 7.72
| EMPEDRADO/PISO DE CEMENTO E=10 CM CON JUNTAS DE C/2M | M2 | [5 empty] | 60
|  |  | 1 | 4 | 15 |  | 60 | 60
| ZAPATA DE HO AO | M3 | [5 empty] | 14.7765
|  |  | 18 | 1.25 | 1.55 | 0.4237 | 0.82092 | 14.7765
| PEDESTAL | M3 | [5 empty] | 10.9973
|  |  | 18 | 2.182 | 0.4 | 0.7 | 0.61096 | 10.9973
| CERRAMIENTO LATERAL C/CALAMINA N 28 | M2 | [5 empty] | 120
|  |  | 2 | 2 | 15 |  | 30 | 60
| AREA LATERAL |  | 1 | 30 | 2 |  | 60 | 60
| MALLA OLIMPICA Nº8 | M2 | [5 empty] | 277.396
|  |  | 2 | 3.5 | 30 |  | 105 | 210
|  |  | 2 | 3.5 | 9.628 |  | 33.698 | 67.396
| PROV. COLOC PORTON CON MALLA OLIMPICA | M2 | [5 empty] | 37.6
|  |  | 2 | 3.5 | 5 |  | 17.5 | 35
|  |  | 1 | 1.3 | 2 |  | 2.6 | 2.6
| CUBIERTA CALAMINA TRAPEZOIDAL Nº 28 + PINTURA | M2 | [5 empty] | 695.1983
|  |  | 1 | 15.5 | 44.8515 |  | 695.1983 | 695.1983
| CUMBRERA DE CALAMINA PLANA # 28 | ML | [5 empty] | 40
|  |  | 1 | 40 |  |  | 40 | 40
SALA TABLEROS
| EXCAVACION TERRENO SEMIDURO C/AGOTAMIENTO | M3 | [5 empty] | 4
|  |  | 4 | 1 | 1 | 1 | 1 | 4
| EMPEDRADO PISO CEMENTO ALTO TRAFICO E=10CM C/JUNTAS 2 M | M2 | [5 empty] | 25
|  |  | 1 | 5 | 5 |  | 25 | 25
| DESCRIPCION | UNID. | No VECES | MEDIDAS (m) |  |  | VOLUMENES
|  |  |  | LARGO | ANCHO | ALTO | PARCIAL | TOTAL
| HORMIGON POBRE PARA FUNDACIONES | M3 | [5 empty] | 0.2
|  |  | 4 | 1 | 1 | 0.05 | 0.05 | 0.2
| ZAPATA DE HºAº | M3 | [5 empty] | 1.2
|  |  | 4 | 1 | 1 | 0.3 | 0.3 | 1.2
| COLUMNA DE HºAº | M3 | [5 empty] | 1.332
|  |  | 4 | 3.7 | 0.3 | 0.3 | 0.333 | 1.332
| VIGAS DE HºAº | M3 | [5 empty] | 1.28
|  |  | 4 | 0.2 | 0.4 | 4 | 0.32 | 1.28
| LOSA ALIVIANADA | M2 | [5 empty] | 16
|  |  | 1 | 4 | 4 |  | 16 | 16
| MURO DE LADRILLOS 6 HUECOS | M2 | [5 empty] | 60
|  |  | 4 | 3 | 4 |  | 12 | 48
|  |  | 4 | 0.75 | 4 |  | 3 | 12
| REVOQUE DE CEMENTO EXTERIOR | M2 | [5 empty] | 60
|  |  | 4 | 3 | 4 |  | 12 | 48
|  |  | 4 | 0.75 | 4 |  | 3 | 12
| PINTURA EXTERIOR | M2 | [5 empty] | 60
|  |  | 4 | 3 | 4 |  | 12 | 48
|  |  | 4 | 0.75 | 4 |  | 3 | 12
| REVOQUE INTERIOR CON CEMENTO | M2 | [5 empty] | 60
|  |  | 4 | 3 | 4 |  | 12 | 48
|  |  | 4 | 0.75 | 4 |  | 3 | 12
PAVIMENTO RIGIDO
| LOSA DE PAVIMENTO RIGIDO H-21 (20 CM) | M2 |  |  |  |  | 2300 | 2299.9983
|  |  | 1 | 35 | 35 |  | 1225 | 1225
|  |  | 1 | 23.8889 | 45 |  | 1074.9983 | 1074.9983
| RIPIADO NIVELADO Y COMPACTADO | M3 |  |  |  |  | 460 | 459.9997
|  |  | 1 | 35 | 35 | 0.2 | 245 | 245
|  |  | 1 | 23.8889 | 45 | 0.2 | 214.9997 | 214.9997
SANITARIA EN GENERAL
| EXCAVACION TERRENO SEMIDURO C/AGOTAMIENTO | M3 | [5 empty] | 28.6005
| LINEAS |  | 1 | 40 | 0.4 | 1 | 16 | 16
| CAMARA "D" |  | 1 | 1.45 | 1.841 | 4.5 | 12.0125 | 12.0125
| CAMARA "I" |  | 1 | 1.2 | 0.7 | 0.7 | 0.588 | 0.588
| TANQUE DESGRASADOR HºAº | M3 | [5 empty] | 4.1
|  |  | 1 | 4.1 |  |  | 4.1 | 4.1
| CANALETA DE CALAMINA N*28 | ML | [5 empty] | 62
|  |  | 1 | 62 |  |  | 62 | 62
| DESCRIPCION | UNID. | No VECES | MEDIDAS (m) |  |  | VOLUMENES
|  |  |  | LARGO | ANCHO | ALTO | PARCIAL | TOTAL
| BAJANTE PLUVIAL DE TUBO PVC 4" | ML | [5 empty] | 51
|  |  | 8 | 6.375 |  |  | 6.375 | 51
| CAMARA DE INSPECCION | ML | [5 empty] | 2.5
|  |  | 1 | 2.5 |  |  | 2.5 | 2.5
| REJILLA RECOLECTORA DE COMBUSTIBLES LIQUIDOS (SUM. IND.) | ML | [5 empty] | 26
|  |  | 1 | 26 |  |  | 26 | 26
| TENDIDO DE TUBERIA DE PVC DE 6" | ML | [5 empty] | 28
|  |  | 1 | 5 | 3 | 20 | 28 | 28
TABLERO PRINCIPAL TD 0
| Aisladores Epoxi p/barra 50 x 50 x 3/8" | Pza. | 2 |  |  |  |  | 2
| Barra de cobre 40 x 50 mm x 0,15 cm ( Preparadas ) | Pza. | 1 |  |  |  |  | 1
| Bornera de conexión (NT CRE 018-03) | Pza. | 10 |  |  |  |  | 10
| Cinta Vulcanizante | Pza. | 1 |  |  |  |  | 1
| Cinturones plásticos 25 cm | Pza. | 25 |  |  |  |  | 25
| Medidor Lectura indirecta 380V | Pza. | 1 |  |  |  |  | 1
| Riel DIM | ML | 0.15 |  |  |  |  | 0.15
| Tablero Metálico 0,90 x 0,90 x 0,30 | Pza. | 1 |  |  |  |  | 1
| Terminal de Compresion 107 mm2 | Pza. | 15 |  |  |  |  | 15
| Terminal de Compresion 25 mm2 | Pza. | 4 |  |  |  |  | 4
| Transformador Barra pasante CTs 450 - 5 Amp | Pza. | 3 |  |  |  |  | 3
| Tubo PVC E-40 3" | ML | 18 |  |  |  |  | 18
TABLERO PRINCIPAL TD 1
| Acrílico de 40 x 80 ( Con Pernos de sujeción ) | Pza. | 1 |  |  |  |  | 1
| Aisladores Epoxi p/barra 50 x 50 x 3/8" | Pza. | 8 |  |  |  |  | 8
| Amperímetro de 600 A | Pza. | 1 |  |  |  |  | 1
| Barra de cobre 30 x 10 mm x 0,70 cm ( Preparadas ) | Pza. | 4 |  |  |  |  | 4
| Cable Canal 50 x 50 x 2 mt. | Pza. | 4 |  |  |  |  | 4
| Cinta Vulcanizante | Pza. | 1 |  |  |  |  | 1
| Cinturones plásticos 25 cm | Pza. | 100 |  |  |  |  | 100
| Espagueti helicoidal blanco 1/4" | ML | 10 |  |  |  |  | 10
| Fusible tipo cartucho de 4 Amp | Pza. | 3 |  |  |  |  | 3
| Llave Amperimetrica | Pza. | 1 |  |  |  |  | 1
| Llave Voltimetrica | Pza. | 1 |  |  |  |  | 1
| Porta Fusibles 3 x 30 A | Pza. | 1 |  |  |  |  | 1
| Rele Falta Fase PPNF - 380 | Pza. | 1 |  |  |  |  | 1
| Riel DIM | ML | 8 |  |  |  |  | 8
| Tablero Modular Metálico 2,00 x 0,80 x 0,60 con zocalo | Pza. | 1 |  |  |  |  | 1
| Terminal de Compresion 85 mm2 | Pza. | 16 |  |  |  |  | 16
| Terminales de Compresión 10 mm2 | Pza. | 100 |  |  |  |  | 100
| Terminales de Compresión 4 mm2 | Pza. | 200 |  |  |  |  | 200
| Terminales de Compresión 6 mm2 | Pza. | 100 |  |  |  |  | 100
| Transformador CTs 450 - 5 Amp | Pza. | 3 |  |  |  |  | 3
| Tubo PVC E-40 3" | ML | 48 |  |  |  |  | 48
| Voltímetro T - 96 0 - 500V | Pza. | 1 |  |  |  |  | 1
TABLERO PRINCIPAL TD 2
| Acrílico de 40 x 80 ( Con Pernos de sujeción ) | Pza. | 1 |  |  |  |  | 1
| Aisladores Epoxi p/barra 40 x 40 x 3/8" | Pza. | 8 |  |  |  |  | 8
| Amperímetro de 200 A | Pza. | 1 |  |  |  |  | 1
| Barra de cobre 20 x 30 mm x 0,70 cm ( Preparadas ) | Pza. | 4 |  |  |  |  | 4
| Cable Canal 40 x 50 x 2 mt. | Pza. | 4 |  |  |  |  | 4
| Cinta Vulcanizante | Pza. | 1 |  |  |  |  | 1
| Cinturones plásticos 25 cm | Pza. | 100 |  |  |  |  | 100
| Espagueti helicoidal blanco 1/4" | ML | 10 |  |  |  |  | 10
| Fusible tipo cartucho de 4 Amp | Pza. | 3 |  |  |  |  | 3
| Llave Amperimetrica | Pza. | 1 |  |  |  |  | 1
| Llave Voltimetrica | Pza. | 1 |  |  |  |  | 1
| Porta Fusibles 3 x 30 A | Pza. | 1 |  |  |  |  | 1
| Rele Falta Fase PPNF - 380 | Pza. | 1 |  |  |  |  | 1
| Riel DIM | ML | 6 |  |  |  |  | 6
| Tablero Modular Metálico 0,90 x 0,80 x 0,30 | Pza. | 1 |  |  |  |  | 1
| Terminal de Compresion 25 mm2 | Pza. | 4 |  |  |  |  | 4
| Terminal de Compresion 35 mm2 | Pza. | 9 |  |  |  |  | 9
| Terminales de Compresión 10 mm2 | Pza. | 30 |  |  |  |  | 30
| Terminales de Compresión 4 mm2 | Pza. | 50 |  |  |  |  | 50
| Terminales de Compresión 6 mm2 | Pza. | 40 |  |  |  |  | 40
| Transformador CTs 450 - 5 Amp | Pza. | 3 |  |  |  |  | 3
| Tubo PVC E-40 2" | ML | 20 |  |  |  |  | 20
| Voltímetro T - 96 0 - 500V | Pza. | 1 |  |  |  |  | 1
INSTALACION DE DUCTO METALICO
| Conector galvanizado para ducto eléctrico fijo ¾” | Pza. | 7 |  |  |  |  | 7
| Conector galvanizado para ducto eléctrico fijo 1” | Pza. | 1 |  |  |  |  | 1
| Conector galvanizado para ducto eléctrico fijo 1½” | Pza. | 4 |  |  |  |  | 4
| Conector galvanizado para ducto eléctrico fijo 2½” | Pza. | 1 |  |  |  |  | 1
| Conector galvanizado para ducto eléctrico giratorio ¾” | Pza. | 7 |  |  |  |  | 7
| Conector galvanizado para ducto eléctrico giratorio 1” | Pza. | 1 |  |  |  |  | 1
| Conector galvanizado para ducto eléctrico giratorio 1½” | Pza. | 4 |  |  |  |  | 4
| Conector galvanizado para ducto eléctrico giratorio 2½” | Pza. | 1 |  |  |  |  | 1
| Conexión flexible antiexplosiva ¾” | ML | 56 |  |  |  |  | 56
| Conexión flexible antiexplosiva 1” | ML | 2 |  |  |  |  | 2
| Conexión flexible antiexplosiva 1½” | ML | 8 |  |  |  |  | 8
| Conexión flexible antiexplosiva 2½” | ML | 2 |  |  |  |  | 2
| Curva galvanizada para ducto eléctrico ¾” | Pza. | 7 |  |  |  |  | 7
| Curva galvanizada para ducto eléctrico 1” | Pza. | 3 |  |  |  |  | 3
| Curva galvanizada para ducto eléctrico 1½” | Pza. | 12 |  |  |  |  | 12
| Curva galvanizada para ducto eléctrico 2½” | Pza. | 3 |  |  |  |  | 3
| Curva galvanizada para ducto fijo ¾” | Pza. | 4 |  |  |  |  | 4
| Reducción 1½” a ¾” | Pza. | 2 |  |  |  |  | 2
| Sellos horizontales ¾” | Pza. | 24 |  |  |  |  | 24
| Sellos horizontales 1” | Pza. | 6 |  |  |  |  | 6
| Sellos horizontales 1½” | Pza. | 20 |  |  |  |  | 20
| Sellos horizontales 2½” | Pza. | 6 |  |  |  |  | 6
| Tubería conduit galvanizada rígida roscada sin costura ¾” | ML | 509 |  |  |  |  | 509
| Tubería conduit galvanizada rígida roscada sin costura 1” | ML | 112 |  |  |  |  | 112
| Tubería conduit galvanizada rígida roscada sin costura 1½” | ML | 362 |  |  |  |  | 362
| Tubería conduit galvanizada rígida roscada sin costura 2½” | ML | 115 |  |  |  |  | 115
| Unión patente galvanizado para ducto eléctrico ¾” | Pza. | 14 |  |  |  |  | 14
| Unión patente galvanizado para ducto eléctrico 1” | Pza. | 4 |  |  |  |  | 4
| Unión patente galvanizado para ducto eléctrico 1½” | Pza. | 8 |  |  |  |  | 8
ACCESORIOS PARA DUCTO ANTIEXPLOSIVOS
| Condulet antiexplosivo tipo L | Pza. | 24 |  |  |  |  | 24
| Condulet antiexplosivo tipo T | Pza. | 62 |  |  |  |  | 62
| Condulet antiexplosivo tipo X | Pza. | 6 |  |  |  |  | 6
CONDUCTOR ELECTRICO
| Alambre forrado 14 AWG | ML | 8 |  |  |  |  | 8
| Alambre forrado 16 AWG | ML | 8 |  |  |  |  | 8
| Cable 3/0 AWG THWN | ML | 205 |  |  |  |  | 205
| Cable 10 AWG THWN | ML | 1005 |  |  |  |  | 1005
| Cable 12 AWG THWN | ML | 1040 |  |  |  |  | 1040
| Cable 14 AWG THWN | ML | 312 |  |  |  |  | 312
| Cable 16 AWG TWHN | ML | 230 |  |  |  |  | 230
| Cable 2 AWG THWN | ML | 1406 |  |  |  |  | 1406
| Cable 4 AWG THWN | ML | 70 |  |  |  |  | 70
| Cable 4/0 AWG THWN | ML | 115 |  |  |  |  | 115
| Cable 6 AWG THWN | ML | 1748 |  |  |  |  | 1748
| Cable 8 AWG THWN | ML | 953 |  |  |  |  | 953
| Cable tierra 4 AWG | ML | 20 |  |  |  |  | 20
BANCO CAPACITORES
| Accesorios de Sujecion | Gb. | 1 |  |  |  |  | 1
| Acrilico 30 x 50 | Pza | 1 |  |  |  |  | 1
| Aisladores EPOXI 35 x 30 | Pza | 8 |  |  |  |  | 8
| Barras de Cobre 5 x 30 mm x 50 cm | Pza | 4 |  |  |  |  | 4
| Cable Canal 60 x 50 x 2 mts | Pza | 4 |  |  |  |  | 4
| Capacitor de 10 KVAR | Pza | 2 |  |  |  |  | 2
| Capacitor de 20 KVAR | Pza | 3 |  |  |  |  | 3
| Capacitor de 5 KVAR | Pza | 1 |  |  |  |  | 1
| Cinta Vulcanizante | Pza | 1 |  |  |  |  | 1
| Regulador de 6 pasos automatico | Pza | 1 |  |  |  |  | 1
| Rele de fase minima y max de tension | Pza | 1 |  |  |  |  | 1
| Riel DIN | ML | 6 |  |  |  |  | 6
| Tablero Metalico 2,00 x 0,80 x 0,60 | Pza | 1 |  |  |  |  | 1
| Terminales de compresion 10 mm2 | Pza | 45 |  |  |  |  | 45
| Terminales de compresion 25 mm2 | Pza | 55 |  |  |  |  | 55
| Terminales de compresion 35 mm2 | Pza | 13 |  |  |  |  | 13
| Terminales de compresion 6 mm2 | Pza | 20 |  |  |  |  | 20
| Transformador Cts 450 - 5 A | Pza | 1 |  |  |  |  | 1
BANDEJA METALICA
| BANDEJA PORTACABLES ZINCADA 15 | ML | 103 |  |  |  |  | 103
| BANDEJA PORTACABLES ZINCADA 30 | ML | 115 |  |  |  |  | 115
| BANDEJA PORTACABLES ZINCADA 60 | ML | 59 |  |  |  |  | 59
SISTEMA DE MANDO Y CONTROL
| Botonera ON/OFF Antiexplosiva ¾” | Pza. | 11 |  |  |  |  | 11
| Botonera ON/OFF Antiexplosiva 1” | Pza. | 2 |  |  |  |  | 2
| Botonera Parada de emergencia Antiexplosiva | Pza. | 10 |  |  |  |  | 10
| Caja de conexión antiexplosiva 10 x 10 cm | Pza. | 12 |  |  |  |  | 12
| Caja de conexión antiexplosiva 15 x 15 cm | Pza. | 1 |  |  |  |  | 1
| Caja de Paso 70X70 | Pza. | 8 |  |  |  |  | 8
| Cajas de conexión 30 x 30 x 30cm | Pza. | 10 |  |  |  |  | 10
| Temporizador 0 - 60 s | Pza. | 6 |  |  |  |  | 6
| Temporizador 0 - 30 min | Pza | 1 |  |  |  |  | 1
SISTEMA DE FUERZA O POTENCIA
| Breaker 3 x 44 -63 A | Pza | 3 |  |  |  |  | 3
| Breaker de 140 -200 A | Pza | 1 |  |  |  |  | 1
| Breaker regulable 160 - 400 A | Pza. | 1 |  |  |  |  | 1
| Breaker regulable 252 - 630 A | Pza. | 1 |  |  |  |  | 1
| Breaker regulable 70 - 100 A | Pza. | 3 |  |  |  |  | 3
| Contactor trifásico AC3 12 | Pza. | 6 |  |  |  |  | 6
| Contactor trifásico AC3 16 A | Pza. | 8 |  |  |  |  | 8
| Contactor trifásico AC3 26 A | Pza. | 10 |  |  |  |  | 10
| Contactor trifásico AC3 30 A | Pza. | 1 |  |  |  |  | 1
| Contactor trifásico AC3 50 A | Pza. | 5 |  |  |  |  | 5
| Contactor trifásico AC3 9 A | Pza. | 1 |  |  |  |  | 1
| Disyuntor 2 x 6 A | Pza | 3 |  |  |  |  | 3
| Disyuntor 3 x 10 A | Pza. | 8 |  |  |  |  | 8
| Disyuntor 3 x 16 A | Pza | 1 |  |  |  |  | 1
| Disyuntor 3 x 25 A | Pza. | 8 |  |  |  |  | 8
| Disyuntor 3 x 32 A | Pza. | 1 |  |  |  |  | 1
| Disyuntor 3 x 40 A | Pza. | 8 |  |  |  |  | 8
| Relé térmico regulable 6-8,5 A | Pza. | 2 |  |  |  |  | 2
| Relé térmico regulable 10-14 A | Pza. | 3 |  |  |  |  | 3
| Relé térmico regulable 13 -19 A | Pza. | 4 |  |  |  |  | 4
| Relé térmico regulable 29-42 A | Pza. | 1 |  |  |  |  | 1
| Relé térmico regulable 4 - 6,3 A | Pza. | 3 |  |  |  |  | 3
SISTEMA ILUMINACION
| Interruptor antiexplosivo | Pza. | 2 |  |  |  |  | 2
| Interruptor simple | Pza. | 2 |  |  |  |  | 2
| Luminaria 2 x 36 W | Pza. | 2 |  |  |  |  | 2
| Luminaria LED antiexplosiva 145 W | Pza. | 21 |  |  |  |  | 21
| Luminaria tipo tortuga 1 x 18 W | Pza. | 4 |  |  |  |  | 4
SISTEMA ILUMINACION EXTERIOR
| Luminaria exterior LED | Pza. | 10 |  |  |  |  | 10
| Postes galvanizados en caliente 9m | Pza. | 10 |  |  |  |  | 10
SISTEMA TOMACORRIENTE
| Toma de Fuerza Trifasica | Pza | 24 |  |  |  |  | 24
| Tomacorriente Antiexplosivo | Pza. | 4 |  |  |  |  | 4
| Tomacorriente Simple 15 A 230 V | Pza. | 1 |  |  |  |  | 1
SENSOR FUGA DE GAS
| SENSOR DE FUGA DE GAS | PZA | 2 |  |  |  |  | 2
SENSOR DE TEMPERATURA ELEVADA
| SENSOR DE TEMPERATURA ELEVADA | PZA | 2 |  |  |  |  | 2
ATERRAMIENTO
| JABALINA COPERWELD 5/8" | PZA | 52 |  |  |  |  | 52
| Cableducto subterráneo 1” | ML | 443 |  |  |  |  | 443
MALLA
| CAJAS DE INSPECCION MALLA DE TIERRA | PZA | 6 |  |  |  |  | 6
| CONDUCTOR DE COBRE DESNUDO 2/0 AWG | ML | 432 |  |  |  |  | 432
| QUIMICOS PARA TRATAMIENTO DE TIERRA | M3 | 15 |  |  |  |  | 15
SOLDADURA EXOTERMICA
| SOLDADURA EXOTERMICA | PTO | 63 |  |  |  |  | 63
PARARRAYOS
| TORRE METALICA SOPORTE PARARRAYOS | ML | 1 |  |  |  |  | 1
| PARARRAYOS TECNOLOGIA PDCE | PZA | 1 |  |  |  |  | 1
| CAJAS DE CONEXION METALICA SUBTERRANEA | PZA | 12 |  |  |  |  | 12
MAQUINARIA Y EQUIPO
MAQUINARIA Y EQUIPO
| ATORNILLADOR MANUAL DE TAPON PLASTICO | PZA | 2 |  |  |  |  | 2
| BALANZA DE CONTROL PARA 45 KG | PZA | 1 |  |  |  |  | 1
| BALANZA DE CONTROL ELECTRONICA DINAMICA | PZA | 1 |  |  |  |  | 1
| BOMBAS DE GLP TUBOS E INSTRUMENTOS | PZA | 2 |  |  |  |  | 2
| TRANSPORTADOR A DOBLE CADENA | ML | 91 |  |  |  |  | 91
| CARRUSEL ELECTRONICO DE 18 PUESTOS | PZA | 1 |  |  |  |  | 1
| EQUIPOS COMUNES EN SALA DE LLENADO | GLB | 1 |  |  |  |  | 1
| SISTEMA DE LAVADO DE GARRAFAS | GLB | 1 |  |  |  |  | 1
| LLENADORAS ELECTRONICAS | PZA | 18 |  |  |  |  | 18
| LLENADORAS PARA 45 KG | PZA | 2 |  |  |  |  | 2
| MAQUINA DE AJUSTE DE PESO | PZA | 1 |  |  |  |  | 1
| MAQUINA DE PRUEBA DE HERMETICIDAD | PZA | 1 |  |  |  |  | 1
| MAQUINA SELLADORA AUTOMATICA | PZA | 1 |  |  |  |  | 1
| MAQUINA TERMOSELLADORA PARA 45 KG | PZA | 1 |  |  |  |  | 1
| MAQUINA PRUEBA DE HERMETICIDAD 45 KG | PZA | 1 |  |  |  |  | 1
| TRANSPORTADORES A RODILLO | ML | 9 |  |  |  |  | 9
| SISTEMA RECUPERADOR DE LIQUIDOS | GLB | 1 |  |  |  |  | 1
| SISTEMA DE PRODUCCION DE DATOS | GLB | 1 |  |  |  |  | 1
| SISTEMA DE ODORIZACION | GLB | 1 |  |  |  |  | 1
| SISTEMA DE PURGADO | GLB | 1 |  |  |  |  | 1
| DISPOSITIVO DE INGRESO DE TARA | PZA | 1 |  |  |  |  | 1
| TRANSPORTADOR REVERSIBLE A DOBLE CADENA | ML | 8 |  |  |  |  | 8
INSTALACIONES MECANICAS
CONEXION AREA DE TANQUES
| BRIDA 4" WN CLASE 300 LB ASTM A-105 | PZA | 1 |  |  |  |  | 1
| CAÑERIA 4" ASTM SMLS SCH/XS A-106 GR B | ML | 18.27 |  |  |  |  | 18.27
| CODO 90° 4" SCH/XS ASTM A-234 GR WPB | PZA | 3 |  |  |  |  | 3
| REDUC CONC. 4X3" SCH/XS ASTM A-234GR WPB | PZA | 1 |  |  |  |  | 1
| SWITCH NIVEL -1.+64BAR 50/60HZ CONX 1/2" | PZA | 2 |  |  |  |  | 2
| VALVULA DE ALIVIO 3" BRIDADA 4 VIAS | PZA | 1 |  |  |  |  | 1
CONEXION AREA DE BOMBAS
| BRIDA 2" RFWN 300 LB ASTM A-105 | PZA | 3 |  |  |  |  | 3
| BRIDA 3" WN SCH/XS ASTM A-105 | PZA | 4 |  |  |  |  | 4
| CAÑERIA 2" SCH/XS ASTM A-106 GR-B | ML | 23.03 |  |  |  |  | 23.03
| CAÑERIA 3" SCH/XS ASTM A-106 GR B | ML | 8.04 |  |  |  |  | 8.04
| CODO 90° 3" LR SCH/XS ASTM A-234 GR WPB | PZA | 3 |  |  |  |  | 3
| EMPAQUETADURA 1/8X2" CLASE 300 LB THK | PZA | 3 |  |  |  |  | 3
| EMPAQUETADURA 1/8X3" CLASE 300 LB THK | PZA | 4 |  |  |  |  | 4
| ESPARRAGOS 5/8"X95 ASTM A-150 | PZA | 16 |  |  |  |  | 16
| ESPARRAGOS 5/8"X83 ASTM A-150 | PZA | 12 |  |  |  |  | 12
| FILTRO Y 3" FLG 300 LB | PZA | 1 |  |  |  |  | 1
| MANOMETRO LINEA 1-40 KG/CM 2 CONEX 1/2" | PZA | 2 |  |  |  |  | 2
| SOCKOLET 2X1" CLASE 3000 LB ASTM A-105 | PZA | 2 |  |  |  |  | 2
| TAPON DE 2" SCH/XS ASTM A-234 GR WPB | PZA | 1 |  |  |  |  | 1
| TEE REDUC.3X2" SCH/XS ASTM A-234 GR WPB | PZA | 1 |  |  |  |  | 1
| TEE 2X2" SCH/XS ASTM A-234 GR-B | PZA | 1 |  |  |  |  | 1
| THR-O-LET 2X1" CLASE 3000LB ASTM A-105 | PZA | 2 |  |  |  |  | 2
| VALVULA DE BOLA BRIDADO SCH/XS 3" | PZA | 1 |  |  |  |  | 1
| VALVULA 2" TIPO BOLA BRIDADO SCH/XS | PZA | 1 |  |  |  |  | 1
| VISOR DE FLUJO EN LINEA CONEX NPT F 2" | PZA | 1 |  |  |  |  | 1
CONEXION AREA RECEPCION DE GLP
| BRIDA 2" RFWN 300 LB ASTM A-105 | PZA | 11 |  |  |  |  | 11
| CAÑERIA 1" CLASE 300 ASTM A-106 GR-B | ML | 1 |  |  |  |  | 1
| CAñERIA 2" CLASE 300 ASTM A-106 GR-B | ML | 73.08 |  |  |  |  | 73.08
| CODO 90° 2" LR SCH/XS ASTM A-234 GR WPB | PZA | 15 |  |  |  |  | 15
| CODO 90° 1" LR SCH/XS ASTM A-234 GR WPB | PZA | 7 |  |  |  |  | 7
| CODO 45° 2" SCH/XS ASTM A-234 GR WPB | PZA | 1 |  |  |  |  | 1
| DOSIFICADOR MAX.PRES.DE OP.1440PSIG/30DI | PZA | 1 |  |  |  |  | 1
| EMPAQUETADURA 1/8X2" CLASE 300 LB THK | PZA | 11 |  |  |  |  | 11
| ESPARRAGOS 5/8X83 ASTM A-193/194 GRB7/2H | PZA | 44 |  |  |  |  | 44
| MANOMETRO LINEA 1-40 KG/CM 2 CONEX 1/2" | PZA | 5 |  |  |  |  | 5
| RECUPERADOR DE LIQUIDOS | SIS | 1 |  |  |  |  | 1
| REDUCTOR 2X1" SCH/XS ASTM A-234 GR WPB | PZA | 1 |  |  |  |  | 1
| SOCKOLET 2X1" CLASE 3000 LB ASTM A-105 | PZA | 1 |  |  |  |  | 1
| THR-O-LET 2X1" CLASE 3000LB ASTM A-105 | PZA | 2 |  |  |  |  | 2
| VALVULA 2" TIPO CHECK CLASE 300 LB FLG | PZA | 4 |  |  |  |  | 4
| VALVULA ALIVIO 1/2" LIN.SETEO 25 KG/CM2 | PZA | 2 |  |  |  |  | 2
| VALVULA 2" TIPO BOLA FLG CLASE 300 LB | PZA | 1 |  |  |  |  | 1
| VALVULA 1" TIPO BOLA SW CLASE 900 LB | PZA | 2 |  |  |  |  | 2
| VISOR DE FLUJO EN LINEA CONEX NPT F 2" | PZA | 3 |  |  |  |  | 3
SISTEMA DE AIRE COMPRIMIDO EN AREA DE ENGARRAFADO
| CAÑERIA 1" SCH 40 GALVANIZADO | ML | 46.449 |  |  |  |  | 46.449
| CODO 90° DE 1" SCH 40 GALVANIZADO THRD | PZA | 11 |  |  |  |  | 11
| TAPON 1" SCH 40 GALVANIZADO THRD | PZA | 1 |  |  |  |  | 1
| TEE 1" SCH 40 GALVANIZADO THRD | PZA | 4 |  |  |  |  | 4
| VALVULA ALIVIO 1/2" LIN.SETEO 25 KG/CM2 | PZA | 2 |  |  |  |  | 2