## PRESUPUESTO_GRAL_23_07_15
VOLUMENES DE OBRA
PROYECTO: CONSTRUCCION ESTACION DE SERVICIO SAN LUCAS
ÍTEM | DESCRIPCIÓN | UND. | CANTIDAD
1 | INSTALACION DE FAENAS | GLB | 1
2 | LETRERO DE OBRA | GLB | 1
3 | REPLANTEO Y TRAZADO ADMINISTRACION | M2 | 120
4 | REPLANTEO Y TRAZADO FOSAS - ISLAS - MURO DE CONTENCION | M2 | 426.33
5 | EXCAVACION COMUN PARA FUNDACIONES ADMINISTRACION | M3 | 51.1
6 | EXCAVACION C/MAQ FOSAS SUB. - MURO DE CONTENCION | M3 | 640
7 | EXCAVACION COMUN PARA PARA ISLAS | M3 | 20.83
8 | EXCAVACION, RELLENO Y COMPACTACIÓN COMUN PARA TENDIDO DE TUBERIAS TERRENO SEMIDURO (MANUAL) | M3 | 172.54
9 | EXCAVACION PARA FOSAS DE DERRAME DE LIQUIDOS | M3 | 14.18
10 | MEJORAMIENTO DE SUELO Y COMPACTACION ADMINISTRACION | M3 | 10.24
11 | RELLENO Y COMPACTADO CON MAQ EN AREA DE CONST. | M3 | 52.42
12 | RELLENO Y COMPACTADO CON MAQ. PARA LA CONFORMACION DEL TERRENO | M3 | 1148.65
13 | RELLENO Y COMPACTADO MANUAL ADM. | M3 | 33.26
14 | RELLENO Y COMPACTADO C/MAQ ISLAS | M3 | 23.8
15 | HORMIGON POBRE FUNDACIONES | M3 | 11.69
16 | MURO DE CONTENCION DE HºAº | M3 | 218.08
17 | ZAPATA DE HºAº DOSIF: 1:2:3 | M3 | 9.32
18 | VIGA DE HO AO ARRIOSTRAMIENTO | M3 | 2.13
19 | ESTRUCTURA SOPORTE PARA TRANSFORMADOR DE POTENCIA DE HO AO | M3 | 2.7
20 | CIMIENTO DE HO CO | M3 | 18.79
21 | SOBRECIMIENTO DE HO CO | M3 | 3.76
22 | IMPERMEABILIZACION DE SOBRECIMIENTOS | M2 | 159.35
23 | COLUMNA DE HºAº ADM. | M3 | 2.7
24 | COLUMNA DE HºAº MURO PERIMETRAL | M3 | 6.3
25 | COLUMNA DE HºAº ISLA | M3 | 2.42
26 | LOSA BASE DE HºAº FOSAS SUB. | M3 | 10.37
27 | MURO DE HºAº FOSAS SUB. | M3 | 31.61
28 | TAPA DE HºAº FOSAS SUB. | M3 | 10.37
29 | IMPERMEABILIZACION FOSAS SUB. | M2 | 622.08
30 | VIGA DE TANQUE FOSAS SUB DOSIF.: 1:2:3 | M3 | 7.78
31 | PAVIMENTO RIGIDO EN ISLA DE HO AO | M3 | 3.06
32 | BORDILLO DE HORMIGON 20X30 CM EN ISLAS | ML | 40.8
33 | MURO DE LADRILLO 6H | M2 | 170.65
34 | MURO DE LADRILLO PERIMETRAL | M2 | 480
35 | DINTEL DE Hº Aº | M3 | 28.7
36 | VIGA DE HOA AO NIVEL TECHO DOSF. 1:2:3 | M3 | 7.01
37 | CUBIERTA DE CALAMINA TRAPEZOIDA GALV Y PINTADA Nº 28 MAS CON PERFILES ESTRUC. MET. | M2 | 48.76
38 | CUBIERTA DE CALAMINA TRAPEZOIDAL GAL. Nº 28 Y PINTADA CON PERFILES ESTRUC. MET. ISLAS | M2 | 127.28
39 | CENEFA METALICA EN CUBIERTA | M2 | 127.28
40 | CANALETA DE CHAPA GAL. Nº 28 ISLAS | ML | 17.2
41 | CANALETA DE CHAPA GAL. Nº 28 ADMINISTRACION | ML | 9.2
42 | BOTAGUAS DE LADRILLO 2 CAIDAS 9X24X23 CM | ML | 75.21
43 | CIELO FALSO DE YESO CARTON + ESTRUCTURA METALICA | M2 | 43.06
44 | REVOQUE INTERIOR DE ESTUCO | M2 | 761.9
45 | REVOQUE DE CEMENTO PLANCHADO E=1.5 CM | M2 | 823.3
46 | REVESTIMIENTO DE CERAMICA EN PAREDES Y PISOS | M2 | 176.26
47 | REVESTIMIENTO DE ALUCUBOND | M2 | 61.67
48 | REVESTIMIENTO DE CHAPA COL. ISLAS | PZA | 2
49 | EMPEDRADO Y CONTRAPISO | M2 | 58.28
50 | PISO DE PORCELANATO | M2 | 34.78
51 | ZOCALO DE PORCELANATO | ML | 60
52 | MESON DE GRANITO DE 0.6 M | ML | 2.45
53 | PISO EXTERIOR DE PAVIMENTO ARTICULADO CERAMICO | M2 | 72
54 | VENTANA DE ALUMINIO CON VIDRIO 4 MM ADMINISTRACION | M2 | 17.08
55 | PROTECTOR DE VENTANAS DE ALUMINIO | M2 | 13.48
56 | PROV. E INST. MARCO PARA PUERTA TIPO 0.6 X 2.1 | PZA | 6
57 | PROV. E INST. MARCO PARA PUERTA TIPO 0.8 X 2.1 | PZA | 3
58 | PROV. E INST. PUERTA TABLERO 0.8 X 2.10 | PZA | 3
59 | PROV. E INST. PUERTA TABLERO 0.6 X 2.10 | PZA | 6
60 | PROV. E INST. PUERTA DE VIDRIO TEMPLADO | M2 | 2.3
61 | BISAGRA DE 4" CON TORNILLO | PZA | 36
62 | CHAPA PARA PUERTA | PZA | 10
63 | PUERTA BLINDADA | M2 | 1.68
64 | PINTURA DE INTERIOR LATEX | M2 | 129.03
65 | PINTURA DE EXTERIOR LATEX | M2 | 527.57
66 | PROV. Y COLOC. TUBERIA PVC 1 " (25 MM) INC. ACC. | ML | 73.56
67 | PROV. Y COLOC. TUBERIA PVC 3/4" ( 20 MM) INC. ACC. | ML | 16.78
68 | PROV. Y COLOC. TUBERIA PVC 1/2" (15 MM) INC. ACC. | ML | 17.41
69 | PROV. Y COLOC. TUBERIA PVC 2 " (50 MM) INC ACC | ML | 15.55
70 | PROV. Y COLOC. TUBERIA PVC 4" (100 MM) INC. ACC. | ML | 148.5
71 | CAJA INTERCEPTORA DE PVC | PZA | 4
72 | PUNTO DE VENTILACION | PTO | 2
73 | PROV. E INST. INODORO TANQUE BAJO DOBLE DESCARGA INC. ACC. | PZA | 3
74 | CAMARA DE INSPECCION 60 X 60 CM | PZA | 19
75 | PROV. E INST. CAMARA DE RECEPTORA DE DERRAME LIQUIDOS MAS REJILLA | M2 | 1.44
76 | CAMARA DESGRASADORA DE HºAº | M3 | 5.58
77 | CAMARA COLECTORA | PZA | 1
78 | CAMARA DE DRENAJE PLUVIAL Y PROVISION DE REJILLA | M2 | 4
79 | REJILLA DE PISO 0.20X0.20 M BRONCE (PROV Y COLOC) | PZA | 4
80 | PROV. E INST. DUCHA CON BASE C/GRIFERIA MEZCLADORA INC. ACC. | PZA | 1
81 | PROV. E INST. LAVAPLATOS UN DEPOSITO C/GRIFERIA INC. ACC | PZA | 1
82 | PROV. E INST. URINARIO C/ GRIFERIA INC. ACC. | PZA | 1
83 | PROV. E INST. LAVAMANOS CON PEDESTAL CON GRIFERIA TEMPORIZADA INC. ACC. | PZA | 3
84 | PROV. E INST. DE ESPEJOS EN BANOS | M2 | 3.36
85 | PINTADO DE TUBERIA | ML | 255.1
86 | INSTALACION DE ACOMETIDA DE MEDIA TENSION | PTO | 1
87 | PROV. Y PLANTADO DE POSTE DE CONCRETO H=12M + BASE | PZA | 2
88 | PROV. E INST. TRANSFORMADOR DE POTENCIA 75KVA, 50 HZ, 24.9/0.4/0.23 KV | PZA | 1
89 | PROV. E INST. DE TABLERO DE MEDICION | PZA | 1
90 | PROV. E INST. DE TABLERO GENERAL DE FUERZA TGF | PZA | 1
91 | PROV. E INST. DE TABLERO DE DISTRIBUCION TD-1 | PZA | 1
92 | PROV. E INST. DE TABLERO DE DISTRIBUCION TD-2 | PZA | 1
93 | PROV. E INST. DE TABLERO DE DISTRIBUCION TD-3 | PZA | 1
94 | INSTALACION DE ACOMETIDA EN BAJA TENSION HASTA LA SALA DE CONTROL | GLB | 1
95 | PROV. E INST. CABLE ACSR Nº 4 AWG | ML | 80
96 | PROV. E INST. CABLE CALIBRE 119 MM2 THWN | ML | 189.2
97 | PROV. Y COLOC. CABLE CALIBRE 54 MM2 THWN | ML | 22
98 | PROV. E INST. CABLE CALIBRE 35 MM2 THWN | ML | 24
99 | PROV. E INST. CABLE CALIBRE 6 MM2 THWN | ML | 160.8
100 | PROV. E INST. CABLE CALIBRE Nº12 AWG THWN | ML | 820.4
101 | PROV. E INST. CABLE CALIBRE Nº14 AWG THWN | ML | 200.2
102 | PROV. E INST. CABLE TELEFÓNICO | ML | 55.5
103 | PROV. E INST. POLITUBO 2 1/2" | ML | 50
104 | PROV. E INST. POLITUBO 3/4" | ML | 255.2
105 | PROV. E INST. CONDUIT PVC 1 1/2" | ML | 15
106 | PROV. TUBERIA CONDUIT RIGIDO 3/4" | ML | 155
107 | PROV. TUBERIA CONDUIT RIGIDO 1/2" | ML | 100.1
108 | INSTALACION DE PUNTO DE ILUMINACION EN LAS ISLAS | PTO | 8
109 | INSTALACION DE PUNTO DE ILUMINACION LETRERO EN CENEFA | PTO | 3
110 | INSTALACION DE PUNTO DE ILUMINACION TOTEM Y LETREROS | PTO | 4
111 | INSTALACION DE PUNTO DE ILUMINACION PERIMETRAL | PTO | 10
112 | INSTALACION DE PUNTO DE TOMA CORRIENTES | PTO | 12
113 | INSTALACION DE PUNTO DE TOMA DE FUERZA | PTO | 3
114 | INSTALACION DE PUNTO DE ILUMINACION INTERIOR DE OFICINAS | PTO | 12
115 | INSTALACION DE PUNTO DE ILUMINACIÓN PERIMETRAL DE OFICINAS | PTO | 7
116 | INSTALACION DE PUNTO INTERRUPTOR DE OFICINAS | PTO | 11
117 | INSTALACION DE PUNTO DE ATERRAMIENTO ELECTRICO | GLB | 1
118 | INSTALACION DE PUNTO PARA TOMA TELEFONICA | PTO | 1
119 | INSTALACION DE PUNTO DE TV-CABLE | PTO | 1
120 | INSTALACION DE PUNTO DE SISTEMA DE FACTURACION | PTO | 2
121 | INSTALACION DE PUNTO DE SISTEMA DE TELEMEDICION | PTO | 2
122 | INSTALACION DE PUNTO DE ILUMINACION ANTI EXPLOSIVA EN MUEBLES DE ISLA | PTO | 2
123 | INSTALACION DE PUNTO SISTEMA B-SISA | PTO | 2
124 | INSTALACION DE SISTEMA DE PARARRAYOS SOBRE ISLA | GLB | 1
125 | INSTALACION DE SISTEMA DE PARARRAYOS SOBRE PISO | GLB | 1
126 | INSTALACION TANQUE DE COMBUSTIBLE 24.000 LITROS Y ACCESORIOS/PRUEBA HERMETICIDAD | PZA | 2
127 | PROV. Y COLOC. CONTENEDOR DE DERRAME Y ACCESORIOS P/TANQUE | PZA | 2
128 | PROV. Y COLOC. CONTENEDOR DE DERRAME Y ACCESORIOS P/DESCARGA | PZA | 2
129 | PROV. COLOC. TUBERIA DE FG 2" VENTILACIÓN COMBUSTIBLE Y ACCESORIOS | ML | 22.5
130 | PROV. Y COLOC. TUBERIA DE FG 4" DESCARGA Y ACCESORIOS | ML | 27.2
131 | PROV. Y COLOC. TUBERÍA DE FG 2" Y ACCESORIOS | ML | 58
132 | PROV. Y COLOC. CONTENEDOR DE DERRAME Y ACCESORIOS P/DISPENSADOR | PZA | 2
133 | PROV. Y COLOC. CONTENEDOR DE DERRAME Y ACCESORIOS P/TELEMEDICION | PZA | 2
134 | PROV. E INST. ACONDICIONADOR DE AIRE TIPO SPLIT 18000 BTU | PZA | 2
135 | PROV. E INST. DE UPS DE 3 KVA, TIPO ON LINE | PZA | 1
136 | PROV. E INST. DE ILUMINACION DE EMERGENCIA PARA OFICINAS | PZA | 2
137 | PROV. E INST. DE WIFI INTERNET PARA OFICINAS | PZA | 1
138 | PROV. E INST. EXTINTOR DE POLVO QUIMICO DE 10 KG | PZA | 5
139 | PROV. E INST. EXTINTOR DE POLVO QUIMICO DE 20 KG. | PZA | 1
140 | SENALETICA JUEGO 50 PZAS EN ACRILICO | JGO | 1
141 | PAVIMENTO RIGIDO EN PLAYA DE MANIOBRAS DE HºAº 0.20 M | M2 | 1535.4
142 | TIERRA NEGRA | M2 | 253.51
143 | GRAMA PARA JARDINERIA | M2 | 253.31
144 | ARCOS PROTECTORES DE ISLAS (MATA BURRO) | PZA | 2
145 | MUEBLE DE FACTURACION DE CHAPA METALICA | PZA | 2
146 | PROV. E INST. TOTEM + ESTRUC. METALICA | PZA | 1
147 | MARCO METALICO P/DISPENSER 0.4X0.55 ANG. | PZA | 2
148 | LETREO DE INGRESO Y SALIDA | PZA | 2
149 | LETRERO LOGOTIPO CON ILUMINACION LED | PZA | 2
150 | LETREO DE INGRESO Y SALIDA ALUCOBOND ISLAS | PZA | 1
151 | PLACAS DE ENTREGA | PZA | 1
152 | LIMPIEZA Y RETIRO DE ESCOMBROS | GLB | 1