## PRESUPUESTO GRAL MORA 09_03_16
VOLUMENES DE OBRA
PROYECTO: CONSTRUCCION ESTACION DE SERVICIO MORA
Moneda: Bolivianos
ÍTEM | DESCRIPCIÓN | UND. | CANTIDAD
1 | INSTALACION DE FAENAS | GLB | 1
2 | LETRERO IDENTIFICATORIO DE OBRA (SEGUN DISEÑO) | PZA | 1
3 | LIMPIEZA DEL TERRENO | GLB | 1
4 | REPLANTEO Y TRAZADO | M2 | 657.12
5 | EXCAVACION DE TERRENO SEMIDURO | M3 | 668.65
6 | MEJORAMIENTO DE SUELO Y COMPACTACION | M3 | 151.25
7 | RELLENO Y COMPACTADO CON MAQ EN AREA DE CONST. | M3 | 254.64
8 | RELLENO Y COMPACTADO CON MAQ. PARA LA CONFORMACION DEL TERRENO | M3 | 3381
9 | HORMIGON POBRE FUNDACIONES | M3 | 13.65
10 | ZAPATA DE HºAº H-21 | M3 | 25.58
11 | VIGA DE HO AO ARRIOSTRAMIENTO H-21 | M3 | 1.39
12 | ESTRUCTURA SOPORTE PARA TRANSFORMADOR DE POTENCIA DE HO AO | M3 | 2.17
13 | CIMIENTO VIGA T INVERTIDA | M3 | 8.57
14 | CIMIENTO VIGA L MURO PERIMETRAL | M3 | 10.4
15 | IMPERMEABILIZACION PARA CIMIENTOS VIGA T INVERTIDA | M2 | 15.12
16 | IMPERMEABILIZACION PARA CIMIENTOS VIGA L MURO PERIMETRAL | M2 | 209.6
17 | IMPERMEABILIZACION LOSA Y VIGA CANAL ADM Y BUNKER | M2 | 32.53
18 | IMPERMEABILIZACION FOSAS SUB. | M2 | 250.85
19 | COLUMNA DE HºAº H-21 | M3 | 12.2
20 | LOSA BASE DE HºAº FOSAS SUB. | M3 | 12.8
21 | LOSA DE FUNDACION Y DENTELLON DE HºAº BUNKER | M3 | 5.89
22 | MURO DE CONTENCION DE HºAº H-21 | M3 | 80
23 | MURO DE HºAº FOSAS SUB. | M3 | 30.96
24 | MURO DE HºAº BUNKER | M3 | 24.7
25 | VIGA DE SOPORTE DE TANQUE FOSAS SUB H-21 | M3 | 0.56
26 | VIGA DE HO AO NIVEL TECHO H-21 | M3 | 7.34
27 | TAPA DE HºAº FOSAS SUB. | M3 | 10.37
28 | PAVIMENTO RIGIDO EN ISLA DE HO AO | M3 | 4.08
29 | PAVIMENTO RIGIDO EN PLAYA DE MANIOBRAS DE HºAº 0.20M | M2 | 1297.51
30 | BORDILLO DE HORMIGON 20X30 CM EN ISLAS | ML | 44.8
31 | CORDON DE Hº Cº 0.2 X 0.4 ACERA | ML | 93.26
32 | MURO DE LADRILLO 6H | M2 | 559.5
33 | DINTEL DE HºAº 0.15 X 0.20 | ML | 44.5
34 | CUBIERTA DE CALAMINA TRAPEZOIDAL Nº 28 Y PINTADA CON PERFILES ESTRUC. MET. ADM. | M2 | 90.07
35 | CUBIERTA DE CALAMINA TRAPEZOIDAL Nº 28 Y PINTADA CON PERFILES ESTRUC. MET. ISLAS | M2 | 267.63
36 | CUBIERTA DE CALAMINA TRAPEZOIDAL NO 28 Y PINTADA CON PERFILES ESTRUC. MET. EN BUNKER | M2 | 26.8
37 | PROV. E INST. CIELO FALSO 150 C HUNTER DOUGLAS PANEL | M2 | 267.63
38 | LOSA CANAL DE HºAº ADM. | M3 | 13.32
39 | VIGA CANAL DE HO AO BUNKER | M3 | 0.7
40 | PROV. E INST. CENEFA SIN ILUMINAR | M2 | 98.27
41 | CANALETA DE CHAPA GAL. Nº 28 | ML | 30.8
42 | BOTAGUAS DE LADRILLO 2 CAIDAS 9X24X23 CM | ML | 108.42
43 | CIELO FALSO DE YESO CARTON + ESTRUCTURA METALICA | M2 | 91.34
44 | REVOQUE DE CEMENTO E=1.5 CM IMPERMEABILIZADO | M2 | 1247.82
45 | BUÑAS EN FACHADA ADM. | ML | 122.44
46 | REVESTIMIENTO DE CERAMICA EN PAREDES Y PISOS | M2 | 129.38
47 | REVESTIMIENTO DE ALUCUBOND INC. ESTRUCTURA | M2 | 129.58
48 | REVESTIMIENTO EN COLUMNAS PLANCHA ACERO 3MM PINTADO | M2 | 49.2
49 | CONTRAPISO DE LADRILLO | M2 | 149.61
50 | PISO ANTIDESLISANTE DE PORCELANATO | M2 | 129.75
51 | ZOCALO DE PORCELANATO | ML | 85.6
52 | MESON DE HORMIGON C/REV CERAMICA TIPO PORCELANATO | M2 | 1.8
53 | VENTANA DE ALUMINIO CON VIDRIO 4 MM ADMINISTRACION | M2 | 10.92
54 | VENTANA METALICA TIPO PERSIANA BUNKER | M2 | 3.6
55 | PROTECTOR DE VENTANAS DE ALUMINIO | M2 | 16.94
56 | PROV. E INSTALACION PUERTA PLACA INCLUY QUINC. Y BARNIZ MARCO DE MADERA | M2 | 21.84
57 | PROV. E INST. PUERTA DE VIDRIO TEMPLADO CORREDIZA | M2 | 6.72
58 | PROV. E INST. PUERTA BLINDADA | M2 | 1.89
59 | PROV. E INST. PUERTA METALICA TIPO REJA BUNKER | M2 | 5.72
60 | PINTURA DE INTERIOR LATEX | M2 | 484.37
61 | PINTURA DE EXTERIOR LATEX | M2 | 424.22
62 | PROV. Y COLOC. TUBERIA PVC 1 " (25 MM) INC. ACC. | ML | 30
63 | PROV. Y COLOC. TUBERIA PVC 3/4" ( 20 MM) INC. ACC. | ML | 16.03
64 | PROV. Y COLOC. TUBERIA PVC 1/2" (15 MM) INC. ACC. | ML | 27.5
65 | PROV. Y COLOC. TUBERIA PVC 2 " (50 MM) INC ACC | ML | 22.93
66 | PROV. Y COLOC. TUBERIA PVC 4" (100 MM) INC. ACC. | ML | 241.17
67 | CAJA INTERCEPTORA DE PVC | PZA | 5
68 | PUNTO DE VENTILACION | PTO | 2
69 | CAMARA DE INSPECCION 60 X 60 CM | PZA | 12
70 | CAMARA DE INSPECCION 80 X 80 CM | PZA | 2
71 | CAMARA DERIVACION ELECTRICA 60 X 60 CM | PZA | 4
72 | CAMARA DERIVACION ELECTRICA 80 X 80 CM | PZA | 6
73 | CAMARA DESGRASADORA DE HºAº | M3 | 2.1
74 | CAMARA DE DERRAME DE LIQUIDOS 50 X 70 CM | PZA | 4
75 | PANEL DIVISORIO BAÑOS MELANIMICO | M2 | 6.51
76 | REJILLA DE PISO 0.20X0.20 M BRONCE (PROV Y COLOC) | PZA | 5
77 | PROV. E INST. DUCHA CON BASE C/GRIFERIA MEZCLADORA INC. ACC. | PZA | 2
78 | PROV. E INST. INODORO TANQUE BAJO DOBLE DESCARGA INC. ACC. | PZA | 4
79 | PROV. E INST. LAVAPLATOS UN DEPOSITO C/GRIFERIA INC. ACC | PZA | 1
80 | PROV. E INST. URINARIO C/ GRIFERIA INC. ACC. | PZA | 4
81 | PROV. E INST. LAVAMANOS CON PEDESTAL CON GRIFERIA TEMPORIZADA INC. ACC. | PZA | 4
82 | PROV. Y COLOC. DE LAVANDERIA DE HORMIGON ARMADO | PZA | 1
83 | PROV. E INST. DE PILETAS INC. ACC. | PZA | 2
84 | PROV. E INST. DE ESPEJOS EN BANOS | M2 | 8
85 | POZO ABSORBENTE D=1.5 M LADRILLO ADOBITO | ML | 5
86 | TANQUE SEPTICO DE HO AO | M3 | 1.58
87 | SENALETICA JUEGO 48 PZAS EN ACRILICO | JGO | 1
88 | PINTURA REFLECTIVA PARA LINEA DE ZEBRA | M2 | 33.12
89 | TIERRA NEGRA | M2 | 44.77
90 | GRAMA PARA JARDINERIA | M2 | 44.77
91 | ARCOS PROTECTORES DE ISLAS (MATA BURRO) | PZA | 4
92 | MUEBLE DE FACTURACION DE CHAPA METALICA | PZA | 4
93 | PROV. E INST. TOTEM + ESTRUC. METALICA | PZA | 1
94 | MARCO METALICO P/DISPENSER 0.4X0.55 ANG. | PZA | 4
95 | LETRERO DE INGRESO Y SALIDA | PZA | 2
96 | LETRERO LOGOTIPO CON ILUMINACION LED | PZA | 4
97 | PINTADO DE TUBERIA | ML | 280
98 | INSTALACION DE ACOMETIDA DE MEDIA TENSION | GLB | 1
99 | PROV. Y PLANTADO DE POSTE DE CONCRETO H=12M + BASE | PZA | 2
100 | PROV. E INST. TRANSFORMADOR DE POTENCIA 75 KVA, 50 HZ, 24.9/0.4/0.23 KV | PZA | 1
101 | PROV. E INST. DE TABLERO DE MEDICION | PZA | 1
102 | PROV. E INST. DE TABLERO GENERAL DE FUERZA TGF | PZA | 1
103 | PROV. E INST. DE TABLERO DE CONTROL DE LUMINARIAS | PZA | 1
104 | PROV. E INST. DE TABLERO DE DISTRIBUCION TD-1 | PZA | 1
105 | PROV. E INST. DE TABLERO DE DISTRIBUCION TD-2 | PZA | 1
106 | PROV. E INST. DE TABLERO DE DISTRIBUCION TD-3 | PZA | 1
107 | PROV. E INST. CABLE ACSR Nº 1/0 AWG | ML | 41.13
108 | PROV. E INST. CABLE CALIBRE 1X95 MM2 THWN | ML | 150
109 | PROV. E INST. CABLE CALIBRE 1X35 MM2 THWN | ML | 27.5
110 | PROV. E INST. CABLE CALIBRE 1X21 MM2 THWN | ML | 28.5
111 | PROV. E INST. CABLE CALIBRE 1X6 MM2 THWN | ML | 21.5
112 | PROV. E INST. CABLE CALIBRE 1X4 MM2 THWN | ML | 988.6
113 | PROV. E INST. CABLE CALIBRE 1X2.5 MM2 THWN | ML | 977.3
114 | PROV. E INST. CABLE TELEFÓNICO | ML | 47.3
115 | PROV. E INST. TUBERIA DE PVC ESQ 40 - 2 1/2" | ML | 50.5
116 | PROV. E INST. TUBERIA DE PVC ESQ 40 - 3/4" | ML | 127.7
117 | PROV. E INST. CONDUIT PVC 1 1/2" | ML | 20
118 | PROV. E INST. CONDUIT PVC 1" | ML | 19.5
119 | PROV. E INST. CONDUIT PVC 1/2" | ML | 389
120 | PROV. E INST. TUBERIA CONDUIT ACERO GALV. DE 1" | ML | 17.1
121 | PROV. E INST. TUBERIA CONDUIT ACERO GALV. DE 3/4" | ML | 240.5
122 | PROV. E INST. TUBERIA CONDUIT ACERO GALV. DE 1/2" | ML | 104.3
123 | INSTALACION DE PUNTO DE ILUMINACION EN LAS ISLAS | PTO | 12
124 | INSTALACION DE PUNTO DE ILUMINACION LETRERO EN CENEFA | PTO | 3
125 | INSTALACION DE PUNTO DE ILUMINACION TOTEM Y LETREROS | PTO | 3
126 | INSTALACION DE PUNTO DE ILUMINACION PERIMETRAL ANTIEXPLOSIVO | PTO | 6
127 | INSTALACION DE PUNTO DE ILUMINACION ANTI EXPLOSIVA | PTO | 5
128 | PROV. E INST. CAJA APE CON INTERRUPTORES IA | PTO | 2
129 | INSTALACION DE PUNTO DE TOMACORRIENTES | PTO | 17
130 | INSTALACION DE PUNTO DE FUERZA | PTO | 3
131 | INSTALACION DE PUNTO DE LAMPARAS 4X18W FLUORESCENTES EN OFICINAS | PTO | 17
132 | INSTALACIÓN DE PUNTO DE LAMPARAS PANEL LED REDONDO 24W | PTO | 6
133 | INSTALACION DE PUNTO INTERRUPTOR | PTO | 17
134 | INSTALACION DE PUNTO DE ATERRAMIENTO ELECTRICO | GLB | 1
135 | INSTALACION DE PUNTO DE PARADAS DE EMERGENCIA | PTO | 5
136 | INSTALACION DE PUNTO PARA TOMA TELEFONICA | PTO | 2
137 | PROV. E INST. PUNTO DE TOMA DE FUERZA ANTIEXPLOSIVA | PTO | 10
138 | INSTALACION DE PUNTO DE SISTEMA DE TELEMEDICION | PTO | 2
139 | INSTALACION DE PUNTO DE ILUMINACION ANTI EXPLOSIVA EN MUEBLES DE ISLA | PTO | 4
140 | PROV. E INST. PARARRAYOS CON DISPOSITIVO DE CEBADO | GLB | 1
141 | INSTALACION DE PUNTO SISTEMA B-SISA | PTO | 2
142 | CAMARA DE INSPECCION PARA VALVULA DE CORTE GN 150 X 150 CM | PZA | 2
143 | PROV. E INST. LINEA ALTA PRESION- ALMACENAJE A DISPENSER + ACCESORIOS + PRUEBAS | ML | 49.5
144 | INSTALACION TANQUE DE COMBUSTIBLE 24.000 LITROS Y ACCESORIOS/PRUEBA HERMETICIDAD | PZA | 2
145 | PROV. E INST. CONTENEDOR DE DERRAME Y ACCESORIOS P/BOMBA SUMERGIBLE | PZA | 2
146 | PROV. E INST. CONTENEDOR DE DERRAME Y ACCESORIOS P/DESCARGA | PZA | 4
147 | PROV. COLOC. TUBERIA DE FG 2" VENTILACIÓN COMBUSTIBLE Y ACCESORIOS | ML | 16.5
148 | PROV. Y COLOC. TUBERIA DE FG 4" DESCARGA Y ACCESORIOS | ML | 12.5
149 | PROV. Y COLOC. TUBERÍA DE FG 2" Y ACCESORIOS | ML | 46
150 | PROV. Y COLOC. CONTENEDOR DE DERRAME Y ACCESORIOS P/DISPENSADOR | PZA | 2
151 | PROV. E INST. CONTENEDOR DE DERRAME Y ACCESORIOS P/TELEMEDICIÓN | PZA | 2
152 | ACONDICIONADOR DE AIRE TIPO SPLIT 18000 BTU | PZA | 2
153 | PROV. E INST. ILUMINACION DE EMERGENCIA PARA OFICINAS | PZA | 2
154 | PROV. E INST. EXTINTOR DE POLVO QUIMICO DE 10 KG | PZA | 10
155 | PROV. E INST. EXTINTOR DE POLVO QUIMICO DE 20 KG. | PZA | 2
156 | PLACA DE ENTREGA | PZA | 1
157 | LIMPIEZA Y RETIRO DE ESCOMBROS | GLB | 1
COSTO TOTAL DEL PROYECTO