## hoja 1
| ADQUISICIÓN DE CISTERNAS CRIOGENICAS PARA EL PROYECTO GNL SEGUNDA FASE |  | Modelo: Codigo: Núm. Doc : GGPQ-010-BE-P-PRO-DTS-2018 Página
ANEXO C2: HOJA DE DATOS: ÍTEM 2 - CISTERNAS CRIOGÉNICAS SOBRE SEMIRREMOLQUE CON VAPORIZACION Y ERM, AUTOPORTANTE CRIOGÉNICA, DE 3 EJES Y 12 LLANTAS
Cliente | YPFB | Version | 0
Planta |  | Fecha | 2016-09-23
Unidad | 30-Z-xx (xx de 61 a 64) (Ver Nota) | Preparado
Doc. | GGPQ-010-BE-P-PRO-DTS-2018 | Aprobado
Hoja P&ID | GGPQ-010-BE-P-PRO-PID-2007 | Aprobado

## hoja 2
| núm | Rev.
GENERAL | 1 |  | Servicio |  | Transporte y Regasificación de Gas Natural Licuado (GNL)
| 2 |  | País de Circulación |  | Bolívia | D.S. N° 25629 / Ley N° 441
| 3 |  | Clasificacion Emplazamiento |  | ATEX IIA Zona 2
| 4 |  | Localizacion |  | Exterior
PROPIEDADES DEL MEDIO | 5 |  | Fluido a contener | * | GNL
| 6 |  | PED. Categoria del Fluido | * | 1
| 7 |  | Temperatura mínima | ºC | -161
| 8 |  | Densidad Liquido | kg/m3 | 440-460
CONDICIONES DE OPERACION | 9 |  | Volumen Geométrico | m³ | ≥ 22
| 10 |  | Volumen Neto al 95% | m³ | por proveedor
| 11 |  | Presion máx. de Trabajo | bar | 20
| 12 |  | Temperatura de Trabajo | ºC | -161
| 13 |  | Peso producto GNL: | kg | *
DATOS DE DISEÑO |  |  |  |  | RECIPIENTE COMPLETO | RECIPIENTE INTERNO | RECIPIENTE EXTERNO
| 14 |  | Orientacion | * | Horizontal | Horizontal | Horizontal
| 15 |  | Medio | * | * | * | *
| 16 |  | Presion max. Servicio | bar | * | 20 | *
| 17 |  | Presion de Diseño | bar (g) | * | 32.5 + vacio | ´-1 de vacio
| 18 |  | Presion de Prueba | bar (g) | * | 32.5 | *
| 19 |  | Rango de Temperaturas | ºC | * | +50 a -196 | por proveedor
| 20 |  | Diámetro Exterior Maximo | mm | 2600 | * | 2600
| 21 |  | Longitud / Altura Total Maxima | mm | 13500 / 4000 | * | 13500 /4000
| 22 |  | Longitud línea de tangencia | mm | * | * | ¦
| 23 |  | Peso Vacío - Tara | kg | * | * | *
| 24 |  | Peso en Operacion (95%) | kg | * | * | *
| 25 |  | Peso Lleno de Agua | kg | * | * | *
| 26 |  | Tipo de Apoyo | mm | Autoportante
| 27 |  | Espesor Mínimo (virola/fondo) | mm | * | * | *
| 28 |  | Espesor Partida (virola/fondo) | mm | * | * | *
| 29 |  | Aislamiento | mm | vacio + multi-layer Super Insulation |  | *
| 30 |  | Grado de Vacío | mbar | 0.005 medición en caliente
| 31 |  | Prueba retencion de vacío | si | * | * | si
| 32 |  | Ratio de Boil-Off | %/dia | *
| 33 |  | Themal siphon | NO |  |  | NO
| 34 |  | Limpieza | si | Limpiados para el servicio de oxígeno de acuerdo con la CGA G 4.1
REQUISITOS DEL CODIGO | 35 |  | Reglamentacion Aplicable | SI | Directiva 2010/54/UE y ADR | * | *
| 36 |  | Codigo de Diseño | SI | EN 13530-2 o ASME | anexo C (cold Stretching) | *
| 37 |  | Marcado | SI | PI (CE) | * | *
| 38 |  | Autoridad de Inspeccion | SI | Organismo de Control
| 39 |  | Presion de prueba | SI | De acuerdo al codigo | * | n/a
| 40 |  | Requerimientos de Impacto | SI | 40J a -196ºC
| 41 |  | Espesor de Corrosion tanque | NO | n/a | 0 | 0
| 42 |  | Probeta | SI | * | 1 por deposito | n/a
| 43 |  | Examen Radiográfico | SI | * | 100% en recipiente a presion, | *
| 44 |  | Otros END | SI | 100% Líquidos penetrantes en todos los casquillos, y toda el piping y fitting de la cisterna
| 45 |  | Certificados de Material | SI | 100%, 3.1 de acuerdo a EN 10204
| 46 |  | prueba de helio | SI | 100% | 100% | 100%
| 47 |  | Radiografiado Piping y Fitting | SI | * | 100% | *

## hoja 3
| núm | Rev.
DISEÑO VEHICULAR | 48 | 4 | País de circulación |  | kg | Bolívia DSB Nº 25629 / ley N° 441 |  | Diseño | Lleno | Vacio
| 49 |  | Peso Máximo Autorizado |  | kg | 45.000 Peso: |  | * | * | *
| 50 |  | Peso en King-Pin |  | kg kg | na |  | * | * | *
| 51 |  | Peso en Tren Rodaje |  | kg kg | por proveedor |  | * | * | *
| 52 |  | Altura enganche King-pin |  | mm mm | * |  | * | * | *
| 53 |  | Anchura total |  | mm mm | 2600 |  | * | * | *
| 54 |  | Altura total |  | mm mm | 4000 |  | * | * | *
| 55 |  | D. King-pin final vehículo |  | mm mm | * |  | * | * | *
| 56 |  | Longitud total |  | mm | * |  | * | * | *
MATERIALES | [5 empty] | DEPOSITO INTERIOR |  |  | DEPOSITO EXTERIOR
| 57 |  | Fondos |  |  | 1.4301 o 1.4307 acc. EN 1028-7 SA 240-304L |  |  | *
| 58 |  | Virolas |  |  | 1.4301 o 1.4307 acc. EN 1028-7 SA 240-304L |  |  | *
| 59 |  | Rompeolas 3 uds Klopper - paso central |  |  | 1.4301 o 1.4307 acc. EN 1028-7 SA 240-304/304L |  |  | *
| 60 |  | Soportes & Conos |  |  | 1.4301 o 1.4307 // SA 240-304L |  |  | *
| 61 |  | Cunas & Apoyos |  |  | * |  |  | 1.4301 o 1.4307 // SA 240-304L
| 62 |  | Aislamiento |  |  | *
| 63 |  | Aros Rigidizadores |  |  | * |  |  | *
| 64 |  | Tubos ANSI B31.3. |  |  | SA 312 TP304L
| 65 |  | Accesorios (forja/fundicion/chapa) |  |  | *
| 66 |  | Bastidor tren rodaje |  |  | *
CONEXIONES Y TUBOS |  | 4 | Id. Conex | Descripción |  |  | DN / R. Tubo | SCH. Tubo | R.Manguito | Comentarios
| 67 |  | A1 | Carga Inferior |  |  | 3" | * | 3000lb
| 68 |  | A2 | Equilibrio de Vapor / Carga Superior / Ducha |  |  | 2" | * | 3000lb
| 69 |  | B | Consumo |  |  | 2" | * | 3000lb
| 70 |  | C | 2a Conexión Líquido Presurización |  |  | 2" | * | 3000lb
| 71 |  | D | Nivel (+) |  |  | 1/4" | * | 3000lb
| 72 |  | E | Nivel (-) |  |  | 1/4" | * | 3000lb
| 73 |  | 1 | Máximo Llenado 95% |  |  | 1/2" | * | 3000lb
| 74 |  | 2 | Máximo Llenado 70.4% |  |  | 1/2" | * | 3000lb
| 75 |  | G1,G2 | Conexiones Vuelco |  |  | 1" | * | 3000lb
| 76 |  | S | Seguridades |  |  | 1" | * | 3000lb
SUSPENSION | 77 | 4 | Ejes Uds |  |  | 3 Homologación
| 78 |  | Freno |  |  | Disco e9*71/320*98/12*3018*01
| 79 |  | Marca |  |  | R.O.R. TAT22510ZMX Tipo Rodadura: Rueda Doble
| 80 |  | Suspensión Tipo |  |  | Neumática
| 81 |  | Altura trabajo |  |  | 400
| 82 |  | Marca |  |  | R.O.R. Flexair FL1100
| 83 |  | Sistema autoinflado |  |  | Si Modelo: VIGIA
| 84 |  | Elevador de Eje |  |  | SI R.O.R. Bilateral
| 85 |  | Posición |  |  | 1er Eje S.M.
| 86 |  | Regulación subida automática |  |  | Sí, por peso según Reglamento: >7km/h
| 87 |  | Ruedas Uds |  |  | 12 + Recambio: 2 Marca: Goodyar
| 88 |  | Dimension |  |  | 12R22,5
| 89 |  | Llantas Uds |  |  | 12 + Recambio: 2 Nº Agujeros: 10
| 90 |  | Dimension |  |  | 8,25x22,5 Material Aluminio/ Aleación Offset: xa Rueda Doble
91
| 92 |  | Soporte R.Recambio |  |  | SI
| 93 |  | Uds |  |  | 2

## hoja 4
TREN DE RODAJE Y ACCESORIOS | núm | Rev.
| 94 |  | Bastidor Tren Rodaje Material | Acero al Carbono
| 95 |  | Tipo | Perfil "I" 430 x 120 mm
| 96 |  | Modelo | Atornillado
| 97 |  | Equipo de frenos
| 98 |  | Marca | KNORR - BREMSE
| 99 |  | Tipo | EBS + RSS
| 100 |  | Modelo | 4S - 2M
| 101 |  | Valvula Niveladora Sube/Baja | SI
| 102 |  | Piña conexion Alimentacion | Roja ISO-1728 Presion alimentacion 7 bar
| 103 |  | Piña conexion señal freno | Amarilla ISO-1729
| 104 |  | Piña comunicacion tractora | 7 Pin ISO -7638
| 105 |  | Calderines de aire | 1 x 100 Lts
| 106 |  | Material calderines | ACERO CARBONO
| 107 |  | Guardabarros Uds | 6 Homologacion:
| 108 |  | Tipo | Individuales por Eje e9*91/226*91/22691099*01
| 109 |  | Material | PVC
| 110 |  | Faldones | Sí - en todos los guardabarros
| 111 |  | Guardabarros Delanteros Uds | No incluidos
| 112 |  | Material | na
| 113 |  | Acoplamiento King-pin Dimension | 2 " Homologacion:
| 114 |  | Capacidad | 162,4 kn E9*55R-01.1006
| 115 |  | Geometria de conexion tractora | Según ISO-1726
| 116 |  | Patas Apoyo | Sí
| 117 |  | Marca | JOST
| 118 |  | Material | ACERO
| 119 |  | Modelo | MODUL CB2023 h=850 mmm Patín : S - Suspension neumática
| 120 |  | - | -
| 121 |  | Posicion maneta accionamiento | Derecha
| 122 |  | Cuentakilometros | No
| 123 |  | Posicion | -
| 124 |  | Lateral | -
| 125 |  | Paragolpes | Sí Homologaci6n: E9-58R-02.1097
| 126 |  | Material | ACERO
| 127 |  | Faldon | Sí - LOGO YPFB
| 128 |  | Señalizacion vehículo 12 mts | Sí - 2 uds
| 129 |  | Protecciones ciclistas | Sí Homologacion: E9-73R-01.1003
| 130 |  | Material | ALUMINIO
| 131 |  | Tipo | 2 Barras
| 132 |  | Abatibles | -
| 133 |  | Instalacion eléctrica Version | ADR Homologacion: E9-105R-04.1049
| 134 |  | Alimentacion | 24V.
| 135 |  | Conexiones | 1xISO 12098 (15pin) 1xISO 1185 24N (7pin) 1xISO 3731 24S (7pin Aux.)
| 136 |  | Caja conexiones | 1 Trasera IP68 -ADR ASPOCK 76-6435-027
| 137 |  | Luces y Pilotos | Homologacion: E9-48R-08.1032 | Cantidad: | Tipo:
| 138 |  | Luces laterales | Sí - Amarillas 31-2004-037 | 5ud x 2 lados | Led
| 139 |  | Pilotos Traseros | 5 - Funciones 25-6015-507+25-6415-507+12-3922-004 | 1ud x 2 lados | Led
| 140 |  | Luces Gálibos Superiores Delanteros | Sí - Luz Blanca A31-7704-087 | 1 ud x 2 lados | Led
| 141 |  | Luces Gálibos Inferiores Delanteros | Sí - Luz Blanca A31-7704-087 | 1ud x 2 lados | Led
| 142 |  | Luces Gálibos SuperioresTraseros | Sí - Luz Roja 31-7804-087 | 1 ud x 2 lados | Led
| 143 |  | Luces Gálibos Inferioires Traseros | Sí - Incluidos en piloto trasero | 1ud x 2 lados | Led
| 144 |  | 3a Luz Frenado | si |  | Led
| 145 |  | Señal acústica marcha atrás | incluido en piloto trasero
| 146 |  | Luces especiales | No hay
147
| 148 |  | Marcado Reflectante | Lateral Blanco en posicion Central
| 149 |  |  | Trasero Rojo - Circumferencia a trazos
| 150 |  | Nº Bastidor / VIIN | Marcado en voladizo trasero derecha Bastidor SM

## hoja 5
| núm | Rev.
ACCESORIOS INCLUIDOS | 151 |  | Extintores Uds | 4
| 152 |  | Capacidad (lts) | 9 kg ABC-34A/233B-C
| 153 |  | Protección | si Armario portaextintor.
| 154 |  | Armarios Herramientas Uds | 1
| 155 |  | Material | Aluminio
| 156 |  | Calzos Uds | 2
| 157 |  | Material | *
| 158 |  | Tomas de masa Fijas | 3 Ubicación: En bastidor Patas de Apoyo a cada lado y chasis de suspensión.
| 159 |  | Material | LATON
160
| 161 |  | Retráctil | 1 Longitud: 15 mts Modelo - Pinza ATEX
| 162 |  | Ubicación | Interior armario herramientas Lado Izquierdo
| 163 |  | Placas Producto | Si tiene: 1 En Parte trasera
| 164 |  | Soporte | 1
| 165 |  | Número ONU | 223/1972
| 166 |  | Placas Preligro | Si tiene: 3 Ambos Lados y Parte trasera
| 167 |  | Soportes | *
| 168 |  | Tipo | *
| 169 |  | Modelo | ROMBO CLASE 2 - Según ADR
| 170 |  | Depósito Agua | No incluido
| 171 |  | Material | N/A
| 172 |  | Capacidad | N/A
| 173 |  | Portamangueras Uds | 2
| 174 |  | Material | *
| 175 |  | Diametro | *
| 176 |  | Ubicación | *
| 177 |  | Llaves descargas Uds | No incluido
| 178 |  | Material | *
| 179 |  | Tipo | *
| 180 |  | Martillo descargas Uds | No incluido
| 181 |  | Material | *
| 182 |  | Fijación herramientas Uds | No incluido
| 183 |  | Material | *
| 184 |  | Ubicación | *
| 185 |  | Linternas atex | SÍ
| 186 |  | Normativa | Tipo ADR
| 187 |  | Conexión por radio frecuencia | si
| 188 |  | Posicionado cisterna via GPRS | si
| 189 |  | Transmision de datos via GPRS | si (Listado de señales a definir con el contratante)
| 190 |  | Controlador (PLC) | si (según requerimiento de transmision de datos)
191
| 192 |  | Explosímetros + cargador 24 volt. | si MSA Altair 4X
| 193 |  | Equipo de protección personal | si
| 194 |  | Sistema Bloqueo movimiento | si
OTROS | 195 |  | Anillas I.M.D.G. | Sí
| 196 |  | Uds | 4 x Lado
| 197 |  | Llave de ruedas | Si
| 198 |  | Cono Señalización | 2
| 199 |  | Triangulo Señalización | 2
| 200 |  | Botiquín Primeros auxilios | 1
| 201 |  | Llaves fijas 18-19 | 2
| 202 |  | Llaves fijas 20-22 | 2
| 203 |  | Llaves fijas 27-29 | 2

## hoja 6
| núm | Rev.
ZONA VALVULAS | 204 |  | Posicion | 1 Zona de Carga y descarga trasera de (GNL)+ 1zona de descarga GN
| 205 |  | Puertas | A ambos lados Material: | Aluminio Abertura: | Abatibles Arriba Con Bisagra
| 206 |  | Bancada | Sí Material: | Pasarela Acero Galvanizado
| 207 |  | Interlocks | Sí Uds: | 2 Ubicacion | Puertas armarios
| 208 |  | Isotérmico | No incluido Tipo | No hay
CONEXIONES CARGA/DESCARGA | 209 |  | Fase Liquida | Sí | Dimension | 3" + 2"
| 210 |  | Conexion A | Lateral Izquierdo | Tipo Acople | Brida ANSI-300# 3" + Mann TEK 3"
| 211 |  | Conexion B | No hay | Tipo Acople | No hay
| 212 |  | Fase Liquida P.Presion | SI | Dimension | 2"
| 213 |  | Conexion A | Lateral Izquierdo | Tipo Acople | Brida ANSI-300 # + Mann TEK 2"
| 214 |  | Conexion B | No hay | Tipo Acople | No hay
| 215 |  | Fase Gas | Sí | Dimension | 2"
| 216 |  | Conexion A | Lateral Izquierdo | Tipo Acople | Brida ANSI-300 # + Mann TEK 2"
| 217 |  | Conexion B | No hay | Tipo Acople | No hay
| 218 |  | Descarga | Sí | Dimension | 2"
| 219 |  | Conexion Salida A (GN) | Lateral Izquierdo | Tipo Acople | Devanadera manual con manguera 1 1/2"enrollable de 20m Conexión Brida 2" ANSI 300#
| 220 |  | Conexion Salida B (GNL) | Lateral Izquierdo y Derecho | Tipo Acople | Brida ANSI-300 LBS + Mann TEK 2"
| 221 |  | Máximo Llenado 01 | Sí
| 222 |  | Rango | 95% | Características | Conducido Bajo el Armario
| 223 |  | Máximo Llenado 02 | Sí
| 224 |  | Rango | * | Características | Conducido Bajo el Armario
| 225 |  | Máximo Llenado 03 | No
| 226 |  | Rango | - Características -
| 227 |  | Vaciado Vuelco | Sí Dimension 1" G1 Y G2
| 228 |  |  | Tipo Acople Brida ANSI-300 LBS
| 229 |  | Valvulas Alivio (TRV) | * | Tipo de Conduccion
| 230 |  | Drenajes | Bajo Armario | Tipo de Conduccion
EQUIPOS PRINCIPALES DESCARGAS | 231 |  | Bomba | NO Tipo: Marca:
| 232 |  |  | Caudal: 600 lts/min Presión succión: Presión descarga: ˃ Temperatura:
| 233 |  |  | Centrifigo | Con caja reductora
| 234 |  |  | Motor Hidráulico | NO
| 235 |  |  | Indicador de nivel aceite | NO
| 236 |  |  | Detector de fuga de aceite | NO
| 237 |  |  | Calentador de aceite | NO
| 238 |  |  | Drenaje aceite | NO
| 239 |  | Medidor descarga de (GN) | Tipo trasferencia de custodia previa aprobación de YPFB
| 240 |  | Contador | No Tipo: Marca:
| 241 |  |  | Impresora:
| 242 |  | Paros de emergencia | 4 1 en cada lateral de la zona de carga y descarga
| 243 |  | Bloqueo de Frenos | Si los frenos no estàn bloqueados, el sistema neumático de abertura de válvulas, permanece cerrado en condiciones de seguridad.
| 244 |  | Instalación Electrica | Devanadera con conexión tipo C/F 230Vac / 50Hz
245
| 246 |  |  | 15m cable PVC 2x1,5
| 247 |  | Instalación Neumática | Compresor de Aire Atlas Copco LFX2.0-10TR 20 CE Auto portante en chasis o tren de rodaje
| 248 |  |  | Potencia 1,3 kW | Consumo 230V 50Hz | Capacidad 20 lts 10 bar
| 249 |  |  | Secador de aire | Atlas Copco Air Dryer FX 1
| 250 |  |  | Filtro de aire | Atlas Copco DD 10+
Atlas Copco DD 10+

## hoja 7
| núm | Rev.
VALVULERIA Y EQUIPOS |  |  | Núm Tag | Marca | Modelo | DN / PN | Rango | Conexiones | Comentarios
| 251 |  | ** | HEROSE | * | * | * | *
| 252 |  | ** | REGO | * | * | * | *
| 253 |  | ** | PARKER | * | * | * | *
INSTRU MENTOS | 254 |  |  | HASTINGS | DV-6 | 1/8" | 0,001-1 Torr | NPT M
| 255 |  |  | SAMSON
| 256 |  |  | WIKA | Manometro |  | 0-40 bar | G 1/2" | integrado en Manifold
| 257 |  |  | WIKA | 712.15.160.0..72 MBAR | 1/4" | na | G 1/4" | Incorpora nivel y transmisor
| 258 |  |  | PEPPERL-FUCHS |  |  |  |  | Contactor relé abierto
| 259 |  |  | PIROVAT
| 260 |  |  | Control | El panel de control y operación de la ESR móvil deberá ser auto portante en chasis sobre tren de rodaje como única unidad.
VAPORIZADOR TIPO AMBIENTAL |  |  | Descripción |  | Valor | Unidades |  |  | Nota
| 261 |  | Producto (Fluido) |  | GNL | *
| 262 |  | Tipo Vaporizador | Ambiental con circulacion natural de Aire
| 263 |  | Capacidad de Vaporizador | Nm³/h | 400 X 2 Circuitos Independientes
| 264 |  | Temperatura Ambiente | ºC | -15
| 265 |  | Humedad Relativa | % | 80
| 266 |  | Velocidad viento | 0 | 0 Km/h
| 267 |  | Presión de regulación | Posibilidad de regulación a 4 Bar o 20 Bar
VALVULERIA Y EQUIPOS REGULACIÓN (ERM) | 268 |  | Núm Tag | Marca | Modelo | DN / PN | Rango | Conexiones | Comentarios
| 269 |  | * | Herose | * | * | * | *
| 270 |  | * | Emerson | * | * | * | *
| 271 |  | * | Bestobell | * | * | * | *
| 272 |  | * | Rego | * | * | * | *
| 273 |  | Deposito de odorizacion |  |  | si

## hoja 8
| núm | Rev.
ACABADOS | 274 |  | Limpieza | s/ IQI006
| 275 |  | Pintura | Chorreado SAE 2,5 min, Imprimacion 2 capas min. 80μ EPOXI + 2 capas min 60μ Pintura
| 276 |  |  | s/ instruccion IQI015
| 277 |  | Color | Tipo 2 Colores
| 278 |  | Bastidor : | Negro RAL 9005
| 279 |  | Cuerpo : | Blanco RAL 9010
| 280 |  | Rotulación | Zonas de Izado en caso vuelco.
| 281 |  | Rotulación | P&ID
| 282 |  | Rotulación | Normativa V-23 (ver Anexo E )
| 283 |  | Rotulación corporativa | Incluida
| 284 |  | Protección Tte Maritimo | Tectyl
| 285 |  | Rotulaciones especiales | Circulo 80km/h en parte trasera
| 286 |  |  | Marcado "PELIGRO EXPLOSIVO, GAS INFLAMABLE" en parte trasera
INSPECCIONES, PRUEBAS Y DOCUMENTACIOS | 287 |  | Libro de Fabricacion | Certificado de conformidad ADR
| 288 |  |  | Certificado de conformidad IMDG
| 289 |  |  | Certificado de prueba hidráulica
| 290 |  |  | Certificado de Limpieza y desengrasado interior
| 291 |  |  | Certificado del grado de vacío
| 292 |  |  | Certificado de tratamiento superficial del deposito exterior
| 293 |  |  | Certificado de las válvulas de seguridad
| 294 |  |  | Copia de las Placas de Características del Equipo
| 295 |  |  | Certificado de Trazabilidad de virolas y fondos
| 296 |  |  | Certificados de materiales 3.1 del material base
| 297 |  |  | Certificado del control radiográfico
| 298 |  |  | Certificado / Mapa de soldadura del equipo
| 299 |  |  | Especificación de los Procedimientos de soldadura
| 300 |  |  | Calificació de los soldadores
| 301 |  |  | Esquema P&Id
| 302 |  |  | Conjunto General / Ficha técnica del equipo
| 303 |  | Manual de operacion y mantenimiento | Condiciones de Garantia y reparaciones
| 304 |  |  | Instrucciones de Movimentación
| 305 |  |  | Instrucciones de Puesta en Marcha
| 306 |  |  | Instrucciones de Operación
| 307 |  |  | Instrucciones de Seguridad
| 308 |  |  | Lista de Recambios (2 años operación)
N OTAS | 309 |  | * | Por proveedor
| 310 |  | ** | De acuerdo a P&ID
| 311 |  |  | El material del tanque externo sera definido por el proveedor
| 312 |  |  | El PLC de la cisterna debera mostrar la temperatura del tanque
| 313 |  | Peso tracto (Kg) | 9000
| 314 |  | Configuración Tracto | Tendrá 1 eje delantero con 2 llantas y 2 ejes traseros con 4 llantas cada eje (6 X 2)
315
316
317
318
319
320
321
322
323
324
325