## Hoja1
Descripción de las Especificaciones Técnicas |  |  |  |  | PARA SER LLENADO POR EL PROPONENTE (DESCRIBIR SU PROPUESTA EN BASE A LO SOLICITADO) | Evaluación (para ser llenado por el personal técnico del Comité de Licitación)
Característica del Servicio requerido por YPFB |  |  |  |  | Características Propuestos por el Proponente | CUMPLE | NO CUMPLE | DESCRIPCION PORQUE NO CUMPLE
1 CARACTERISTICAS TECNICAS DEL EQUIPO DE PERFORACION
1.1 DESCRIPCIÓN GENERAL
| Tipo de equipo de perforación |  | LAND RIG / convencional 3000 HP
Diesel Eléctrico
| Fabricante |  | a Proponer
| Tipo de energía |  | ELECTRIC AC-DC
| Potencia nominal del equipo |  | Mayor o igual 3000 HP
| Capacidad nominal de perforación ( Profundidad (mts)) |  | Mayor o igual 6.500 mts con DP 6 5/8 pulg. (o DP 5 pulg.) (ó 5 ½ pulg.) (o DP 5 7/8 pulg.)
1.2 CAPACIDAD DE ALMACENAMIENTO
| Capacidad de combustible (Lts) |  | Mayor o igual 200.000 Lts ( 4 tanques)
| Capacidad de lodo (bbls) |  | Mayor o igual 2000 bbls
| Capacidad de agua de perforación (bbls) |  | Mayor o igual 1000 bbls
| Capacidad de agua potable (bbls) |  | Mayor o igual 700 bbls
1.3 RACK DE TUBERÍAS / PEINE (PIPE RACK )
| Capacidad del rack de Tuberías |  | Total 160 tiros combinados de DP 5 pulg. ó (5 ½ pulg.) y DP 6 5/8 pulg (ó 5 7/8 pulg.) (80 tiros cada lado).
2 ESPECIFICACIONES GENERALES DEL EQUIPO
2.1 TORRE Y SUBSTRUCTURA
2.1.1 TORRE / MASTIL
| Marca |  | a Proponer
| altura (ft) |  | Mayor o igual 147 FT
| Máxima Carga estática en el gancho (lbs) |  | Mayor o igual 1.500.000 LBS
| Número de Líneas en traveling Block |  | Mayor o igual 14
2.1.2 PISO DE ENTUBAR
| Marca |  | a Proponer
| Posicion Ajustable |  | SI
2.1.3 SUBSTRUCTURA
| Marca |  | a Proponer
| Dimension de plataforma (Rig Floor) (mts x mts) |  | Mayor o igual 9 mts x 9 mts
| Altura Libre debajo de las vigas de la mesa rotaria (ft) |  | Mayor o igual 25 pies
| Maxima Capacidad Estatica rotaria (lbs) |  | Mayor o igual 1.550.000 lbs
| Maxima Capacidad del Setback (lbs) |  | Mayor o igual 750.000 lbs
2.2 CUADRO DE MANIOBRAS ( DRAWWORKS) Y EQUIPAMIENTO ASOCIADO
2.2.1 CUADRO DE MANIOBRAS DRAWWORKS
| Marca |  | a Proponer
| Potencia Nominal (HP) |  | Mayor o igual 3000 HP
| Nominal depth range (mts) |  | Mayor o igual 5.800 mts con DP 5 pulg. (ó 5 ½ pulg.) y DP 6 5/8 pulg. (ó 5 7/8 pulg.)
| Tipo de motor |  | Motores eléctricos
| Diametro del Tambor ( Drum) (in ) |  | Mayor o Igual a 30 pulg.
| Freno del Cuadro de maniobras |  | Freno mecánico
2.2.2 FRENO AUXILIAR
| Tipo de freno |  | Electromagnético o Similar
| Marca y modelo |  | a Proponer
| Sistema de enfriamiento |  | COOL TANK System o Similar
2.2.3 CABEZA DE GATO (CATHEAD)
| Marca y modelo |  | a Proponer
| Rango de Torque (ft-lbs) |  | Mayor o igual 19000 pie-lbs
2.2.4 EQUIPO DE SEGURIDAD DEL BLOQUE CORONA
| modelo |  | Crown – O- Matic (protección de piso de trabajo y corona con sistema doble redundante) o Similar
| Sistema de alarma |  | Visible y Sonoro
2.3 COMPONENTES DE LA TORRE
2.3.1 BLOQUE CORONA (CROWN BLOCK)
| Marca |  | a proponer
| Cantidad y diámetro de poleas (in) |  | Cantidad: mayor o igual a 6, Diámetro: mayor o igual a 60 pulg. poleas para cable de perforación mayor o igual 1 5/8 pulg
| Capacidad (tons) |  | Mayor o igual 750 Ton
2.3.2 BLOQUE VIAJERO (TRAVELLING BLOCK)
| Marca |  | a proponer
| Cantidad y diámetro de poleas (in) |  | Cantidad: mayor o igual a 6, Diámetro: mayor o igual a 60 pulg. poleas para cable de perforación Mayor o igual 1 5/8 pulg.
| Capacidad (tons) |  | Mayor o igual 750 Ton
2.3.3 CABLE DE PERFORACION (DRILLING LINE)
| Marca |  | A proponer
| Tipo |  | EIPS 6x19 IWRC o Similar
| Diámetro nominal |  | Mayor o igual a 1 5/8 pulg
| Long (ft) |  | 7500 pies
2.3.4 ANCLA DE LINEA MUERTA (DEAD LINE ANCHOR)
| Marca y modelo |  | a proponer
| Capacidad |  | Mayor o igual 150.000 lbs
2.4 SISTEMA DE ROTACION
2.4.1 TOP DRIVE
| Marca / Modelo |  | a proponer
| Tipo |  | ELECTRICO
| Capacidad Nominal (Tons) |  | Mayor o igual 650 ton
| Presión de trabajo (psi) |  | Mayor o igual 7500 PSI.
| Potencia nominal (HP) |  | Mayor o igual 1000 HP
| Torque continuo (Lbs-ft) @ RPM |  | Mayor o igual 55.000 Lb-pie a 120 RPM
| Torque maximo (Lbs-ft) |  | Mayor o igual 55,000 Lb.Ft
| Maximo RPM |  | Mayor o igual 200 rpm
| Minimo ID (in) |  | Mayor o Igual a 2 1/2" pulg.
| Presión de trabajo IBOP (psi) |  | Mayor o igual 10,000 psi.
2.4.2 MESA ROTARIA ( ROTARY TABLE )
| Marca / Modelo |  | a proponer
| Maxima Apertura (in) |  | Mayor o Igual a 37 ½ pulg.
| Capacidad nominal (Tons) |  | Mayor o igual 650 Ton capacidad estatica
| Maxima Velocidad RPM |  | Mayor o igual 100 rpm
| Torque de trabajo |  | Mayor o igual 35,000 lbs-pie
3 SISTEMA DE POTENCIA
3.1 MOTORES GENERADORES
3.1.1 MOTORES DIESEL
| Cantidad |  | Mayor o Igual a 5
| Marca y Modelo |  | a proponer
| Continuo HP @ RPM |  | Mayor o Igual a 1,400 HP (1101 kW) cada motor a 1200 rpm
| Total HP |  | Mayor o igual 5,000 HP
3.1.2 GENERADORES
| Cantidad |  | Mayor o Igual a 5
| Marca y Modelo |  | a proponer
| Potencia Continua (HP) |  | Mayor o igual 1200 KVA, 1300 kW, 600 V, 1800 Amp cada uno.
| Output volts (volts) |  | 600 volts
3.1.3 UNIDAD DE CONTROL DE PODER (POWER CONTROL ROOM (PCR))
| Marca y Modelo |  | a proponer
| Cantidad DE SCR / pcr |  | a proponer
| VOLTAJE DE SALIDA |  | 750 VDC / 2000 AMP
3.1.4 PARADA DE EMERGENCIA
| PUNTOS DE APAGADO DE EMERGENCIA |  | Cabina de perforación y PCR
3.1.5 COMPRESORES
COMPRESOR#1
| Marca y Modelo |  | a proponer
| potencia (HP) |  | Mayor o Igual a 50 HP
| Presión de servicio (psi) |  | Mayor o igual 140 PSI
COMPRESOR#2
| Marca y Modelo |  | a proponer
| potencia (HP) |  | Mayor o Igual a 50 HP
| Presión de servicio (psi) |  | Mayor o igual 140 PSI
COMPRESOR AUXILIAR
| Marca y Modelo |  | a proponer
| potencia (HP) |  | Mayor o Igual a 20 HP
| Presion de servicio (psi) |  | Mayor o igual 120 PSI
3.2 GENERADOR DE EMERGENCIA
3.2.1 MOTOR DIESEL AUXILIAR
| Cantidad |  | 1
| Marca y Modelo |  | a proponer
| Continuo Kw @ RPM |  | 350KW @ 1500 RPM
3.2.2 GENERADORES
| Cantidad |  | 1
| Marca y Modelo |  | a proponer
| Continuo Kw @ RPM |  | 250KW @ 1500RPM
| Voltaje DE salida (volts) |  | Mayor o igual 460 volt
4 HERRAMIENTA TUBULAR
4.1 TUBULAR
DP 6 5/8 pulg. o DP 5 7/8 pulg o DP 5 ½ pulg . |  | Tipo |  | Mayor igual a 27 lbs/pie (R-2 ó R-3) S135 para DP 6 5/8 pulg. o Mayor igual a 26,4 lbs/pie (R-2 ó R-3) para DP 5 7/8 pulg. o Mayor igual a 24 (R-2 ó R-3) para DP 5 1/2
|  | Conexión |  | DS-65 o XT57 o similar
|  | Tool joint OD |  | 8 ½ pulg., para 6 5/8 pulg. ó 7 ¼ para 5 7/8 pulg. o 7 para DP 5 ½ pulg.
|  | Hardbanding |  | Titanium o similar
|  | Longitud (m) |  | Mayor o igual a 3.900 m
DP 5 pulg. ó 5 ½ pulg. |  | Tipo |  | Mayor o igual a 19 lbs/pie (R-2 ó R-3) S135 para DP de 5 pulg., Mayor o igual a 22 lbs/pie (R-2 ó R-3) S135 para DP de 5 ½ pulg.
|  | Conexión |  | NC-50 o similar
|  | Tool joint OD |  | Mayor o igual 6 pulg.
|  | Hardbanding |  | Titanium o similar
|  | Longitud (m) |  | Mayor o igual a 2.700 m
DP 5 pulg. ó 5 ½ pulg. |  | Tipo |  | Mayor o igual a 22 lbs/pie (R-2 ó R-3) S135 para DP de 5 pulg. Mayor igual a 28 lbs/pie (R-2 ó R-3) S135 para DP 5 ½ pulg.
|  | Conexión |  | NC-50 o Similar
|  | Tool joint OD |  | Mayor o igual a 6 pulg.
|  | Hardbanding |  | Titanium o similar
|  | Longitud (m) |  | Mayor o igual a 2.700 m
DP 3 ½ pulg. |  | Tipo |  | Mayor o igual 13, 3 lbs/pie (R-2) S135.
|  | Conexión |  | NC-38 o Similar
|  | Tool joint OD |  | Mayor o igual 4 pulg.
|  | Hardbanding |  | Titanium o similar
|  | Longitud (m) |  | Mayor o igual a 6.000 m
Pup Joints |  | Diámetro Nominal |  | 6 5/8 pulg. ó 5 7/8 pulg. o 5 ½ pulg.
|  | Conexión |  | DS-65 o XT57 o similar
|  | Grado |  | S-135
|  | Peso ( Lbs/pie) |  | Mayor o igual 24 Lbs/pie.
|  | Tool joint OD |  | Mayor o igual a 7 pulg.
|  | Cantidad (pzas) y longitud (m) |  | 1 pzas mayor o igual a 3m 2 pzas mayor o igual a 4.5 m 2 pzas mayor o igual a 6m.
|  | Diámetro Nominal |  | 5 pulg. ó 5 ½ pulg.
|  | Conexión |  | NC-50 o similar
|  | Grado |  | S-135
|  | Peso ( Lbs/pie) |  | Mayor o igual a 19 lbs/pie
|  | Tool joint OD |  | Mayor o igual a 6 pulg.
|  | Cantidad (pzas) y longitud (m) |  | 2 pzas mayor o igual a 1.5 m 3 pzas mayor o igual a 3 m 4 pzas mayor o igual a 4.5 m.
|  | Diámetro Nominal |  | 3 ½ pulg.
|  | Conexión |  | NC-38 o similar
|  | Grado |  | S-135
|  | Peso ( Lbs/pie) |  | Mayor o igual a 13,3 Lbs/pie
|  | Tool joint OD |  | Mayor o igual a 4 pulg.
|  | Cantidad (pzas) y longitud (m) |  | 2 pzas mayor o igual a 1.5 m. 2pzas mayor o igual a 3 m. 2 pzas mayor o igual a 4.5 m.
HWDP 5 pulg. |  | Tipo |  | Liso
|  | Conn. |  | NC-50 o similar
|  | Tool joint OD |  | Mayor o igual 6 pulg.
|  | Peso (lbs/pie) |  | Mayor o igual a 50 lbs/pie
|  | Rango |  | 2
|  | hardbanding |  | A proponer
|  | Cantidad |  | Mayor o igual a 40 piezas
HWDP 3 ½ pulg. |  | Tipo |  | Liso
|  | Conn. |  | NC-38 o similar
|  | Tool joint OD |  | Mayor o igual a 4 pulg.
|  | Peso (lbs/pie) |  | Mayor o igual a 25 lbs-pie
|  | Rango |  | 2
|  | hardbanding |  | A proponer
|  | Cantidad |  | Mayor o igual a 40 piezas
DC 9 ½ pulg. |  | Tipo |  | espiral
|  | Conn. |  | 7 5/8 pulg. Reg
|  | OD Cuerpo |  | 9 1/2”
|  | Peso (lbs/pie) |  | Mayor o igual a 200 lbs/pie
|  | Cantidad |  | Mayor o igual a 21 piezas
DC 8 pulg. |  | Tipo |  | espiral
|  | Conn. |  | 6 5/8 pulg. Reg o similar
|  | OD Cuerpo |  | 8”
|  | Peso (lbs/pie) |  | 149 lbs/pie
|  | Cantidad |  | Mayor o igual a 24 piezas
DC 6 ½ pulg. |  | Tipo |  | espiral
|  | Conn. |  | NC-46 o similar
|  | OD Cuerpo |  | 6 ½ pulg.
|  | Peso (lbs/pie) |  | 92 lbs/pie
|  | Cantidad |  | Mayor o igual a 24 piezas
DC 4 ¾ pulg. |  | Tipo |  | espiral
|  | Conn. |  | NC-38 o similar
|  | OD Cuerpo |  | 4 3/4”
|  | Peso (lbs/pie) |  | 47 lbs/pie
|  | Cantidad |  | Mayor o igual a 24 piezas
Bit Sub´s |  | Se debe contar con 2 unidades de cada uno de los Bit Sub´s para poder intercambiar las conexiones en los BHA´s a requerir en el proyecto. |  | Todos los necesarios para utilizar e intercambiar conexiones de los tubulares del Contratista (02 de cada uno).
X - Overs |  | Se debe contar con 2 unidades de cada uno de los X-overs para poder intercambiar las conexiones en los BHA´s a requerir en el proyecto. |  | Todos los necesarios para utilizar e intercambiar conexiones de los tubulares del Contratista (02 de cada uno).
HERRAMIENTAS DE MANIPULACION (HANDLING TOOLS) |  | Todos los necesarios para poder torquear las conexiones de los tubulares conexiones de los tubularutilizar e intercambiar conexiones de los tubulares del Contratista |  | 1)Llave de Giro (Neumática ) a proponer Para 3 1/2" a 9 1/2".
2) Llave hidráulica A proponer Máximo torque: 100.000 lb-ft Para 3 1/5” a 9 ½”
3) AMELAS (LINKS) Cantidad 2 unidades Capacidad: Mayor o igual 500 Tn Longitud: Mayor o igual a 3.5 mts Capacidad: 350 Tn. Longitud: Mayor o igual 2.5 mts
4) Set de Cuñas ( Slips) 2 cuñas para cada rango diámetro de DC, HWDP, DP a usar en la perforación VMT-X7. Incluir cuñas manuales para tubing 2 7/8 pulg. y 2 3/8 pulg.
5) Cuña automática para DP (AUTOMATIC DP SLIP) A proponer paradiámetros de: DP 5 pulg., (ó DP 5 ½ pulg.) (ó 5 7/8 pulg.), DP 3 ½ pulg., TBG 2 7/8 pulg. & TBG 2 3/8 pulg.
6) Collarines de seguridad ( Safety Clamps) Para los diferente medidas de herramienta tubular DP, DC, HW , TBG a usar en el programa.
2 3/8”- 2 7/8”
2 7/8” – 3 ½”
4 ½”- 5 5/8“
6 ¾” -8 1/4“
9 ¼” -10 ½”
7) Elevadores ( Elevators) Elevadores para los diferentes diámetros de DP, TBG a usar en el programa: DP 6 5/8 pulg. (ó 5 7/8 pulg.) DP 5 pulg., (ó DP 5 ½ pulg.) DP 3 ½ pulg. TBG 2 7/8 pulg. TBG 2 3/8 pulg.
8) Tenazas Manuales ( Manual Tongs)
1 set: HT-200 Rango: 11 - 12 1/2"
1 set: HT-100 Rango: 4" - 8 1/2"
1 set: HT-55 Rango 3 1/2” – 8 1/2”.
1 set: HT-35 Rango 2 3/8" – 5”
9) Cabezas de Elevación DC (Lifting Subs DC)
Para DC 9 ½ pulg. OD, DP Hombro cónico ( tapered shoulder) 4 unidades
Para DC 8 pulg. OD, DP Hombro cónico ( tapered shoulder) 4 unidades
Para DC 6 ½ pulg. OD, DP Hombro cónico ( tapered shoulder) 4 unidades
Para DC 4 ¾ pulg. OD, DP Hombro cónico ( tapered shoulder) 4 unidades
10) BIT BRAKER Para los diferentes diámetros de trépanos a usar: 26 pulg., 17 ½ pulg., 12 ¼ pulg., 8 ½ pulg., 6 pulg.
11) Ponchos (MUD SAVER BUCKET Para los diferentes diámetros de DP a Usar 6 5/8 pulg. (ó 5 7/8 pulg.), 5 pulg., (ó 5 ½ pulg.), 3 ½ pulg.
12) Gomas de Limpieza ( PIPE WIPER) Para los diferentes diámetros de DP a Usar 6 5/8 pulg. (ó 5 7/8 pulg.), 5 pulg., (ó 5 ½ pulg.), 3 ½ pulg.
13) Llave EZY Torque (HYDRAULIC MAKE UP/BREAKOUT MACHINE
A proponer
Rango de torque: 40,000 a 150,000 lbs- ft
5 EQUIPAMIENTO DE CONTROL DE POZO WELL CONTROL
Diverter |  | Tipo: |  | MSP-500
|  | Tamaño |  | 29 ½ pulg.
|  | Presión de trabajo |  | 500 psi
|  | Tamaño de salida lateral |  | 10 “
|  | Cantidad |  | 1
|  | Tipo de Válvula |  | Hidráulica
|  | Longitud / tamaño de las líneas |  | 5.5 pies /10 pulg. Salida
BOP Anular (Baja Presión) |  | Diámetro |  | 21 1/4 "
|  | Tipo |  | A proponer
|  | Presión |  | 5.000 psi
Preventores Tipo RAM Para baja presión |  | Diámetro |  | 21 1/4 "
|  | Modelo |  | A proponer
|  | Tipo |  | Doble
|  | Presión de trabajo |  | 5.000 psi
|  | Salida Lateral |  | 4 x 4 1/16” 5000 psi
|  | Tipo de Bonnets |  | Standart
BOP Anular (Alta Presión) |  | Marca / Tipo |  | A proponer
|  | Diámetro |  | 13 5/8”
|  | Presión de trabajo |  | 5.000 psi
Preventores Tipo Ram (Alta Presión) |  | Diámetro |  | 13 5/8"
|  | Tipo |  | doble
|  | Presión Nominal |  | 10.000 psi
|  | Modelo |  | A proponer
Preventores Tipo Ram (Alta Presión) |  | Diámetro |  | 13 5/8"
|  | Tipo |  | Simple
|  | Presión Nominal |  | 10.000 psi
|  | Modelo |  | A proponer
Rams |  |  |  | Fijos: 13 3/8 pulg., 9 5/8 pulg., 7”, 6 5/8 pulg. (ó 5 7/8 pulg.), 5 ½ pulg., 5 pulg., 4 ½ pulg., 3 ½ pulg., 2 7/8 pulg., 2 3/8 pulg.
Variables: 2 7/8 pulg.-5 pulg., 4 ½ pulg. -7 pulg., (ciego) Blind rams y/o Shear Rams
STACK DE BOP´s ADICIONAL ( Alta Presion)
El contratista deberá proveer un stack de BOP´s adicional de alta presión descrito a continuación:
BOP Anular ADICIONAL (Alta Presión) |  | Marca / Tipo |  | A proponer
|  | Diámetro |  | 11”
|  | Presión de trabajo |  | 10.000 psi
Preventores Tipo Ram ADICIONAL (Alta Presión) |  | Diámetro |  | 11"
|  | Tipo |  | doble
|  | Presión Nominal |  | 15.000 psi
|  | Modelo |  | A proponer
Preventores Tipo Ram ADICIONAL (Alta Presión) |  | Diámetro |  | 11"
|  | Tipo |  | Simple
|  | Presión Nominal |  | 15.000 psi
|  | Modelo |  | A proponer
Aclaración: En caso que el contratista no cuente con el Stack de BOP´s adicional (Alta presión) al momento de presentar su propuesta, podrá presentar Nota con carácter de declaración jurada de proveer el Stack de BOP´s, choke manifold, kill line y choke line de capacidad 15.000 psi Adicional en un plazo de 120 días calendario una vez remitida la Orden de Proceder. Nota: Deberán indicar el precio diario (Bs/ Día) del alquiler del BOP, choke manifold, kill line y choke line (Adicional) en el Formulario B2 (Lista Adicional de Costos).
Línea de Control |  |  |  | Tipo Coflexi, presión de trabajo: 1500 – 3000 psi
Drilling Spools |  | Tamaño / Presión Nominal |  | 21 1/4” – 5000 psi (BX-165), con salidas laterales de 4 1/16”-5.000 psi (RX-39).
|  | Tamaño / Presión Nominal |  | 13 5/8” – 10.000 psi (BX-159), con salidas laterales de 4 1/16”-10.000 psi (BX-155).
|  | Tamaño / Presión Nominal |  | 11” – 15.000 psi (BX-158), con salidas laterales de 4 1/16”-15.000 psi (BX-155).
Choke Manifold |  | Presión de trabajo |  | 15.000 psi
|  | Diámetro |  | 4 1/16 pulg. 15.000 psi ( BX-155) con válvulas de 4 1/16 pulg. 15.000 Psi (BX-155) y 3 1/16 pulg. 15.000 psi ( BX-154)
|  | Otras Características |  | 01 x 3 1/16 pulg. x 15.000 psi Choke ajustable manual; 02 x 3 1/16 pulg. x 15.000 psi estrangulador ajustable por control remoto de la válvula HCR y Choke Line.
Línea de Matar, Choke line (HCR + Mec.) |  | Diámetro, Presión de trabajo |  | Kill line: 3 1/16 pulg. 15.000 psi ( BX-154)
Choke line: 4 1/16 pulg. 15.000 psi ( BX-155)
|  | Válvula Check + Mec |  | 2 1/16” 15.000 psi ( BX-152)
Acumulador Presión |  | Presión Trabajo |  | 3000 Psi
|  | Capacidad |  | Mayor o igual a 200 gal
|  | Bomba eléctrica de precarga |  | 1 unidades de 25 HP ( 3.000 psi presión de trabajo)
Cantidad / potencia
|  | Bomba neumática de precarga |  | Mayor o igual a 3 unidades de 25 HP ( 3.000 psi presión de trabajo)
Cantidad / presión de trabajo
|  | Control remoto |  | 2 unidades Touch Panel (uno en cabina de perforación + uno en cabina de Jefe de Equipo)
Separador Vertical Lodo/ Gas(Golpeador / Pour Boy) |  | Tipo |  | Vertical.
|  | Capacidad Gas / liquido |  | Capacidad 17.5 mmscf/d / 1.500 gpm
Válvulas de Seguridad:
1. Válvula de seguridad de pie (TIW). |  | Tipo Full opening TIW |  | Full opening safety valve TIW
|  | Conexión |  | NC-50; DS-65 (ó XT-57); NC-38; NC-46
|  | Cantidad |  | (2); (2); (2); (2)
2. Válvula viajera (IBOP). |  | Tipo Inside BOP |  | IBOP Cap. 15.000 psi
|  | Conexión |  | NC-50; DS-65 (ó XT-57); NC-38; NC-46
|  | Cantidad |  | (2); (2); (2); (2)
3. Válvula Probador (Side Entry). |  | Tipo Side Entry |  | Side Entry
|  | Conexión |  | NC-50; DS-65 (ó XT-57); NC-38; NC-46
|  | Cantidad |  | (2); (2); (2); (2)
4. Válvula flotadora. |  | Válvula flotadora |  | 2 drill pipe string float subs
6 SISTEMA DE CIRCULACION
Bomba de Lodo |  | Tipo |  | Triplex o Quintuple
|  | Cantidad |  | 3 unidades Mayor igual a 1600 HP (Presión de trabajo Mayor igual a 5000 psi) con válvulas relief de 0-Mayor igual 5000 psi.
|  | Medidas de Liner disponible |  | 4 ½ pulg. ,5 pulg., 5 ½ pulg.,6 pulg., 6 ½ pulg., 7 pulg.
|  | Longitud de Carrera |  | 12 pulg.
|  | Amortiguadores de pulsación |  | Capacidad de Mayor igual a 5000 psi (3 unidades)
Líneas de lodo de alta presión |  | Líneas de alta presión de bombas |  | Mayor o igual 5.000 psi, con union Hummer fig 1002, o fig. 1502 ID 3.5 pulg.
|  | Stand Pipe (OD-ID y Rango) |  | Mayor o igual (5 pulg - 3 ½ pulg.) x Mayor igual a 5.000 psi
|  | Stand Pipe Manifold (ID) |  | (9 pulg.) x Mayor igual a 5.000 psi
|  | Manguera Rotaria (Manguerote) |  | Dos (2) Mayor o igual a 75 pies x Mayor igual a 5 pulg. OD x 3 ½ pulg. ID x Mayor igual a 5.000 psi
Tanques de lodo Activos |  | Cantidad |  | A proponer
|  | Capacidad Total |  | Mayor o igual a 1.350 bbl
Tanque de reserva |  | Cantidad |  | A proponer
|  | Capacidad Total |  | Mayor o igual a 1.150 bbl
Tanque de viaje |  | Capacidad |  | 98 bbl
Tanque de agua |  | Cantidad |  | A proponer
|  | Capacidad Total |  | 1000 bbl
Tanque de combustible |  | Cantidad |  | A proponer
|  | Capacidad Total |  | Mayor o igual a 200.000 litros
Zaranda |  | Cantidad |  | A proponer
|  | Máximo Caudal |  | Mayor igual 1.200 gpm
Desander |  | Tipo |  | A proponer
|  | Nº de conos y medida |  | A proponer
|  | Máximo Caudal |  | Mayor igual 1.200 gpm
Desilter |  | Cantidad |  | Mayor o igual a 1
|  | Tipo |  | A proponer
|  | No. de conos y medida Máximo Caudal |  | A proponer
Mayor igual a 1.000 gpm
Degasser |  | Tipo |  | A proponer
|  | Cantidad |  | Mayor o igual a 1
|  | Capacidad |  | mínimo 1000 gpm
7 REGISTRO DE PARÁMETROS DE PERFORACIÓN
7.1 PANEL DE PERFORACION
7.1.1 INDICADOR DE PESO
| tipo |  | MARTIN DECKER o equivalente
| Tipo de sensor |  | Compresión o a proponer
7.1.2 INSTRUMENTACION
| RPM |  | A proponer
| Torque |  | A proponer
7.1.3 INSTRUMENTACION TOP DRIVE
| RPM |  | A proponer
| Torque |  | A proponer
7.1.4 INDICADOR DE EMBOLADAS DE BOMBAS
| BOMBA # 1 SPM indicador |  | A proponer
| BOMBA # 2 SPM indicador |  | A proponer
| BOMBA # 3 SPM indicador |  | A proponer
7.1.5 INDICADORES DE NIVEL EN TANQUES DE LODO Y DIESEL
| Indicador de nivel en todos los tanques de lodo y trip tank |  | A proponer
| Indicador de nivel en tanques de Diesel |  | A proponer
8 PANEL DEL SUPER CHOQUE ( DRILLING CHOKE PANEL)
| Ubicación |  | Plataforma ( Rig Floor)
| Manómetro de presión anular ( SICP) |  | si
| Manómetro de presiona interior ( SIDPP) |  | si
| Indicador de Emboladas ( Contador de Emboladas) |  | Si
9 FACILIDADES DE CAMPO
9.1 PORTACAMP´S MINICAMPAMENTO & CAMPAMENTO PRINCIPAL
Total 120 Camas :
· 9 camas para personal de YPFB en Minicampamento ( >= a 6 portacamps)
· 9 camas para personal del EQUIPO en Minicampamento. ( >= a 6 portacamps)
· 51 camas para personal de YPFB en campamento principal. ( >= a 7 portacamps)
· 51 camas para personal del EQUIPO en campamento principal. ( >= a 7 portacamps)
TOTAL: >= 26 portacamps
Portacamps Adicionales:
· 1 portacamp sala de reuniones
· 1 portacamp sala de recreación
· 2 portacamp Baños Públicos
· 2 portacamp Comedores
· 1 Portacamp Cocina
· 3 portacamp Alamacen
· 1 portacamp Lavanderia
TOTAL: >= 11 portacamps
Aclaración: El detalle del contenido que deberá tener los portacamps requeridos están descritos en el Punto CAMPAMENTO del presente Documento.
10 EQUIPOS DE SEGURIDAD
10.1 EQUIPOS MINIMOS DE SEGURIDAD REQUERIDOS
El Contratista mínimamente deberá presentar al momento de montar el equipo hasta finalizar las pruebas oficiales con carga de equipo los siguientes equipos de seguridad instalados en el equipo:
*Extintores portátiles para todas las instalaciones del equipo, Minicampamento y campamento.
*Equipo de Primeros auxilios.
* Detectores de Gas Multigas en manifold del flow line.
*Equipos de respiración Autónoma.
*Equipos de Rescate en Altura.
*Camilla de rescate para dog house.
*Equipos de seguridad para trabajo en altura.
*Sistema de red contra incendio para uso del equipo.
* kit de derrames para cuadrilla de control de derrames.
*kit de combate ante incendio para cuadrilla de control de incendios.
*Cámaras para circuito Cerrado de Seguridad instalada en piso de trabajo, cabina de perforación, bombas de lodo, BOP´s, Ante pozo, Tanques de lodo Activos, Generadores, etc…
*equipos de alarma sonora y visual anticolisión del top drive.
* Luces de emergencia en todas las áreas del equipo / almacenes, mini campamento y campamento principal.
*detectores de nivel en tanques de Diésel.
*control de presión en el acumulador.
10.2 AMBULANCIA
Tipo todo terreno 4x4 (modelo de fabricación 2012-2016), que contenga mínimamente lo siguiente:
1.- Un Desfibrilador externo automático (DEA).
2.- Un Tubo de oxigeno medical portátil de 6 mˆ3, con manometro.
3.- Mascara de nebulizar adultos + ampollas de nebulizar.
4.- Un Tensiómetro.
5.- Un Oximetro de pulso.
6.- Un Termómetro.
7.- Un Pantoscopio.
8.- Un Laringoscopio.
9.- Un Tubo orotraqueal.
10.- Una camilla.
11.- Un inmovilizador craneal.
12.- Un collar cervical.
13.- Un maletín con medicamentos de emergencia ( Diasepan, Atropina , Adrenalina, Aminosilina, Dexametazona, Antialérgico)
14.- Barral de luces giratorias S.O.S. con tonos de emergencia y altavoz para evacuación.
11 EQUIPOS AUXILIARES
Máquina de soldar |  | Cantidad |  | 2 Unidades “ 1 será back up”
Motobomba para red contra incendios |  | Cantidad |  | Una (1)
Geomembranas |  |  |  | Áreas: Bombas de lodos, Tanques de lodos, motores generadores, Sala de compresores, SCR, choque manifold, Acumulador, área de fuentes de potencia hidráulicas de llaves.
Sistema de manipulación de BOP (trolley / guinche BOP) |  |  |  | Mayor o igual 40 Ton de capacidad.
Grúa (CRANE) |  |  |  | Capacidad mayor o igual 50 Ton
Montacargas ( FORKLIFT) |  |  |  | Capacidad: mayor o igual a 7 Ton
Eleva Hombre (MAN LIFT) |  |  |  | Capacidad: mayor o igual 500 lbs
Bombas de Testeo (BOP TEST PUMP) |  |  |  | 1 Unidad de 20.000 psi
Man rider |  |  |  | 1 para izaje de personal.
Totco |  |  |  | Rango registro: 0°-8° & 8° - 16° Grados. Instrumento para registrar inclinación.
Guinches para elevar herramientas en plataforma |  |  |  | 2 unidades, capacidad: mayor o igual a 5 ton c/uno
LAYOUTS |  | EL Contratista deberá presentar junto con su propuesta los siguientes Layouts: | 1.- LAYOUT de Campamento
2.- LAYOUT de minicamp
3.- LAYOUT de Equipo
4.- LAYOUT de BOP´s
5.- LAYOUT de choque manifold
6.- LAYOUT de Posición de Extintores
7.- LAYOUT de Circuito del Lodo
8.- Dimensiones Mínimas para montar el Equipo + minicamp & dimensiones mínimas para el Campamento principal.
12 PERSONAL REQUERIDO
12.1 Clasificación | EN BASE OPERATIVA DEL CONTRATISTA | EN LA LOCACIÓN DE PERFORACIÓN | TOTAL DE PERSONAL SOLICITADO
Gerente | 1 |  | 1
Superintendente / Coordinador de Operaciones | 1 |  | 1
Sup. de Seguridad (HSE) | 1 | 2 | 3
Jefe de equipo |  | 2 | 2
Asistente de Jefe de Equipo o Administrador de campo |  | 2 | 2
Encargado de turno |  | 3 | 3
Perforador |  | 3 | 3
Enganchador |  | 3 | 3
Boca de pozo |  | 12 | 12
Playero ( OTG: operario trabajos generales) |  | 3 | 3
Mecánico de equipo |  | 2 | 2
Ayudante Mecánico |  | 3 | 3
Electrónico del equipo |  | 2 | 2
Ayudante Electrónico |  | 3 | 3
Médico del equipo | 1 | 2 | 3
Soldador |  | 2 | 2
Operador de montacargas |  | 3 | 3
Operador de grúa |  | 3 | 3
Chofer de micro del personal |  | 2 | 2
Guardias de Seguridad |  | 8 | 8