## Hoja1
VOLUMENES DE OBRA
PROYECTO: AMPLIACION ESTACION DE SERVICIO UYUNI - SEGUNDA CONVOCATORIA
Item | Descripción | Und. | Cantidad
1 | INSTALACION DE FAENAS | GLB | 1
2 | LETRERO IDENTIFICATORIO DE OBRA (SEGUN DISEÑO) | PZA | 1
3 | LIMPIEZA DEL TERRENO | GLB | 1
4 | REPLANTEO Y TRAZADO | M2 | 203.2
5 | EXCAVACION COMUN TERRENO SEMIDURO | M3 | 4.2
6 | EXCAVACION CON MAQUINARIA | M3 | 7.4
7 | EXCAVACION, RELLENO Y COMPACTACION COMUN PARA TENDIDO DE TUBERIAS TERRENO SEMIDURO (MANUAL) | M3 | 52.08
8 | MEJORAMIENTO DE SUELO Y COMPACTACION | M3 | 55.62
9 | RELLENO Y COMPACTADO CON MAQ EN AREA DE CONST. | M3 | 45.94
10 | HORMIGON POBRE FUNDACIONES | M3 | 4.76
11 | ZAPATA DE HºAº H-21 | M3 | 10.12
12 | DEMOLICION Y RETIRO DE PAVIMENTO RIGIDO | M3 | 4
13 | PAVIMENTO RIGIDO EN ISLA DE HO AO | M3 | 1.34
14 | PAVIMENTO RIGIDO EN PLAYA DE MANIOBRAS DE HºAº 0.20M | M2 | 4.88
15 | BORDILLO DE HORMIGON 20X30 CM EN ISLAS | ML | 14
16 | CORDON DE Hº Cº 0.2 X 0.4 ACERA | ML | 80.21
17 | ACERA DE H°C° 1:2:4 DE E=5CM INCLUYE ENPEDRADO | M2 | 83
18 | REJA METALICA PARA PROTECCION DEL COMPRESOR DE GNV | ML | 64
19 | PUERTA METALICA CON MALLA OLIMPICA | M2 | 2
20 | EMPREDRADO Y CONTRAPISO E=5CM DE H°C° | M2 | 63.71
21 | CAMARA DE INSPECCION 80 X 80 CM | PZA | 2
22 | ESTRUCTURA SOPORTE PARA TRANSFORMADOR DE POTENCIA DE HO AO | M3 | 2.5
23 | SENALETICA JUEGO 24 PZAS EN ACRILICO | JGO | 1
24 | PINTURA REFLECTIVA PARA LINEA DE ZEBRA | M2 | 15.4
25 | APLICACIÓN DE GROUTIN PARA BASE DE COMPRESOR | GLB | 1
26 | PROV. E INST. EXTINTOR DE POLVO QUIMICO DE 10 KG | PZA | 2
27 | CAMARA DE INSPECCION 30 X 30 CM | PZA | 2
28 | MARCO METALICO P/DISPENSER 0.4X0.55 ANG. | PZA | 2
29 | PLACA DE ENTREGA | PZA | 1
30 | LIMPIEZA Y RETIRO DE ESCOMBROS | GLB | 1
31 | INSTALACION DE ACOMETIDA DE MEDIA TENSION | GLB | 1
32 | PROV. Y PLANTADO DE POSTE DE CONCRETO H=12M + BASE | PZA | 2
33 | PROV. E INST. TRANSFORMADOR DE POTENCIA 300 KVA, 50 HZ 24.9/0.4/0.23 KV | PZA | 1
34 | PINTADO DE TUBERIA | ML | 108.9
35 | PROV. E INSTALACIÓN DEL TABLERO DE MEDICION | PZA | 1
36 | PROV. E INST. CABLE ACSR Nº 1/0 AWG | ML | 29
37 | PROV. E INST. CABLE CALIBRE 1X500 MCM-THW | ML | 32
38 | PROV. E INST. CABLE CALIBRE 1X400 MCM-THW | ML | 108
39 | PROV. E INST. CABLE CALIBRE 1X12 AWG-THW | ML | 255.2
40 | PROV. E INST. CABLE CALIBRE 1X14 AWG-THW | ML | 119.4
41 | PROV. E INST. CABLE CALIBRE 3X16 AWG-THW | ML | 15
42 | PROV. Y COLOC. TUBERIA FIERRO O ACERO GALVANIZADO ANTIEXPLOSIVO 3" C/ACC | ML | 22.5
43 | PROV. Y COLOC. TUBERÍA FIERRO O ACERO GALVANIZADO ANTIEXPLOSIVO 3/4" C/ACC | ML | 86.4
44 | CAMARA DE DERIVACION 1X1X1 METRO | PZA | 2
45 | CAMARA DE MALLA DE TIERRA 0.6X0.6X0.6 METROS | PZA | 1
46 | INSTALACION DE ATERRAMIENTO ELECTRICO | GLB | 1
47 | PROV. E INST. TUB FLEXIBLE PARA COMBUSTIBLE LIQUIDO 1 1/2" C/ACC | ML | 10.6
48 | PROV. E INST. LINEA ALTA PRESION- ALMACENAJE A DISPENSER + ACCESORIOS + PRUEBAS | ML | 25.5
49 | PROV. E INST. LINEA DE BAJA PRESION VALV A COMPRESOR + ACCESORIOS + PRUEBAS | ML | 37.3
50 | INSTALACION DE PUNTO DE PARADAS DE EMERGENCIA | PTO | 4
COSTO TOTAL DEL PROYECTO