## COMPUTOS METRICOS
VOLUMENES DE OBRA
PROYECTO: MANTENIMIENTO Y ADECUACIÓN CASETA SUBESTACIÓN ELÉCTRICA PLANTA ENGARRAFADORA DE GLP - SAN PEDRO
N° | DESCRIPCION | Unid. | TOTAL | OBSERVACION
1 | INSTALACION DE FAENAS | glb | 1
2 | DEMOLICIONES Y DESMONTAJES GENERALES | glb | 1
3 | TRAZADO Y REPLANTEO DEL TERRENO | glb | 1
4 | EXCAVACION COMUN TERRENO SEMIDURO | m³ | 122.91
5 | RELLENO, NIVELACION Y COMPACTADO C/ MATERIAL SELECCIONADO | m³ | 97.5
6 | HORMIGON POBRE PARA FUNDACIONES | m³ | 0.47
7 | REPOSICION DE ZAPATA HºAº H-21 | m³ | 2.34
8 | REPOSICION CIMIENTOS VIGA | m³ | 2.1
9 | IMPERMEABILIZACION PARA CIMIENTOS VIGA | m² | 7
10 | REPOSICION COLUMNA DE HºAº H-21 | m³ | 1.69
11 | VIGA DE Hº Aº NIVEL TECHO H-21 | m³ | 2.8
12 | REPOSICION MURO DE LADRILLO VISTO INCLUYE BARNIZADO | m² | 108.85
13 | CANAL DE HºAº C/REJILLA DE PISO METALICA 25X25CM E=5CM | ml | 23.5
14 | REPOSICION PISO DE CEMENTO E=10CM CON JUNTAS C/2M INCLUYE EMPREDRADO | m² | 24.4
15 | REPOSICION LOSA BASE E=20CM CON JUNTAS C/2M | m³ | 3.31
16 | LOSA ALIVIANADA C/VIGUETAS PRETENSADAS | m² | 53.82
17 | IMPERMEABILIZACION CON LAMINA ASFALTICA REVESTIDA C/ALUMINIO | m² | 70.32
18 | REPOSICION DE ACERA H°S° 1:2:4 E= 5CM MAS CONTRAPISO INCLUYE EMPEDRADO | m² | 36
19 | REPOSICION CORDON DE H° C° 0.2x0.4 ACERA | ml | 18
20 | DINTEL DE Hº Aº 0.15 X 0.20 | ml | 2.28
21 | CANALETA DE CHAPA GAL. Nº 28 | ml | 10
22 | PROV. E INST. VENTANA METALICA TIPO PERSIANA | m² | 12.4
23 | PROV. E INST. PUERTA METALICA | m² | 4.91
24 | SENALETICA JUEGO 12 PZAS EN ACRILICO | jgo | 1
25 | REPOSICION CAMARA DE DERIVACION DE 1X1X1.2 M INCLUYE TAPA METALICA | pza | 7
26 | LIMPIEZA Y RETIRO DE ESCOMBROS EN GENERAL | glb | 1
27 | INSTALACION DE ACOMETIDA DE MEDIA TENSION | GLB | 1
28 | PROV. Y PLANTADO DE POSTE DE CONCRETO H=12M + BASE | PZA | 2
29 | PROV. E INST. TRANSFORMADOR DE POTENCIA 700 KVA, 50 HZ, 6.9/0.4/0.23 KV | PZA | 1
30 | PROV. E INST. TRANSFORMADOR MIXTO TPS Y CTS | PZA | 1
31 | PROV. E INSTALACIÓN CELDA DE MEDIA TENSIÒN 15KV | PZA | 1
32 | PROV. E INST. DE TABLERO DE MEDICION | PZA | 1
33 | PROV. E INSTA. DE TABLERO DISTRIBUCIÓN GENERAL TDG | PZA | 1
34 | PROV. E INST. CABLE CALIBRE 1X1/0, 8.7/15 KV 90°C XLPE | ML | 157.5
35 | PROV. E INST. CABLE CALIBRE 4X120 MM2 THHN | ML | 46.8
36 | PROV. E INST. CABLE CALIBRE 1X120 MM2 THHN | ML | 31.2
37 | PROV. E INST. CABLE CALIBRE 1X185 MM2 THHN | ML | 279.3
38 | PROV. E INST. CABLE CALIBRE 1X95 MM2 THHN | ML | 93.1
39 | PROV. E INST. CABLE CALIBRE 3X6 MM2 THW | ML | 11
40 | PROV. E INST. CABLE CALIBRE 3X4 MM2 THW | ML | 21.9
41 | PROV. E INST. CONDUIT METÁLICO 3/4" C/ACC | ML | 21.8
42 | PROV. E INST. TUBO PVC CLASE 9 DE 4" C/ACC | PZA | 330
43 | PROV. E INST. PORTACABLES TIPO MALLA C/ACC | ML | 12.8
44 | PROV. E INST. PUNTO DE ILUMINACION | PTO | 3
45 | PROV. E INST. INTERRUPTOR | PTO | 2
46 | PROV. E INST. PUNTO DE TOMA DE FUERZA | PTO | 1
47 | INSTALACION DE ATERRAMIENTO ELECTRICO | GLB | 1
48 | PROV. E INST. EXTINTOR DE POLVO QUIMICO DE 10 KG ABC | PZA | 2