## 1000 HP
ANEXO A - ESPECIFICACIONES TECNICAS
Equipo Eléctrico de 1000 HP MODELO ZJ40/2250DB RG-PETRO-MACHINERY GROUP
Equipo Eléctrico de 1000 HP | Descripción | Modelo | Marca
I. MASTIL / SUBESTRUCTURA | API 4F
1. MASTIL |  | JJ340/45-K | RG Petro-Machinery (GROUP) Co. Ltda
Tipo | Telescópico K- type
Altura libre | 148 pies
Modelo | Autoelevable
Capacidad al gancho | 750.000 Lbs con 10 lineas
Enganche principal | Ajustable con escape de emergencia.
Enganche secundario para corrida de casing | Ajustable de acuerdo a necesidad
2. CORONA | API 4F | TC400 | RG Petro-Machinery (GROUP) Co. Ltda
Capacidad | 400 Us Ton, con 5 roldanas
3. SUBESTRUCTURA Y ACCESORIOS |  | DZ225/7.5-X | RG Petro-Machinery (GROUP) Co. Ltda
Tipo | Autoelevable
Altura del piso | 24.6 pies/7.5 m
Capacidad | 777.026 Lbs
Escaleras de acceso | 3 escaleras
II. EQUIPO DE ELEVACIÓN Y ROTACIÓN
1. MALACATE | API 7K | JC40DB | RG Petro-Machinery (GROUP) Co. Ltda
Potencia | 1.000 HP (400Kw x2)
Freno Hidromático | Con sistema de enfriamiento con Agua.
Freno Electromagnético | dynamic braking
2. APAREJO MOVIL |  | YC350 | RG Petro-Machinery (GROUP) Co. Ltda
Capacidad de servicio | 350 Us Ton
3. GANCHO | API 8A |  | RG Petro-Machinery (GROUP) Co. Ltda
Capacidad de servicio | 400 Us Ton
4. CABEZA DE INYECCION | API 8A | XSL450 | RG Petro-Machinery (GROUP) Co. Ltda
Capacidad | 500 Us Ton
5. TOP DRIVE |  | Canrig 6027AC-939 | CANRING
Unidad completa | Con todos los accesorios de control, sistema de cámara, monitor y herramientas. Con válvulas de seguridad manual e hidráulica de 5000 Psi.
Capacidad | 275 TON
6. AMELAS | DH350-130" DH350-192" |  | RG、TAIXING
Cantidad | 2 piezas de 150 pulgadas 350 Tn, 2 piezas 192 pulgadas 400 Tn
7. CABLE DE PERFORACIÓN |  |  | Xianyang
Diámetro | 1 1/4"
Cantidad | 1 tambor
Tipo | 6x19 S+IWRC (Bajo especificación API 9)
8. MESA ROTARIA |  | ZP275 | RG Petro-Machinery (GROUP) Co. Ltda
Abertura (OD) | Min 27.1/2 pulgadas OD
Buje Impulsor | Buje maestro inserto para el buje de diferentes Diametros, Buje impulsor para kelly 5 1/4" y 3 1/2"
9. BUJE MAESTRO |  |  | RG Petro-Machinery (GROUP) Co. Ltda
Abertura | DP 2 3/8" -11" Y cañeria desde 7" a 30"
10. BUJE KELLY |  |  | RG Petro-Machinery (GROUP) Co. Ltda
Cantidad | 2 piezas: 1 de 5.1/4" y 1 de 3.1/2"
11. GUINCHES EN PLATAFORMA DE EQUIPO |  | QJ5/120BF 5T | RUSHI
Cantidad | 3 unidades (2 en plataforma, 1 unidad en Rampla (con sus accesorios de Elevación))
Capacidad | 12100 libras
Diámetro cable | 5/8 pulgadas
III. CABINA Y CASETA DEL PERFORADOR Y CONTROLES
1. CASETA DEL PERFORADOR
Cantidad | 2 unidad (Dog house y Tool house)
2. CONSOLA DEL PERFORADOR
Cantidad | 1 unidad completa
3. PERFORADOR AUTOMÁTICO
Cantidad | 1 unidad completa |  | Siemens
4. INSTRUMENTOS DE CONTROL
Cantidad | 1 Lote para manejo del equipo
INDICADOR DE PESO DE HERRAMIENTA/WOB
Cantidad | 1
Tipo | 10 lineas
INDICADOR DE PRESIÓN DE BOMBAS | Con sensores de 0-5000 Psi, calibración dial de 360°
Cantidad | 1 set
CONTADOR DE EMBOLADAS DE BOMBA | 1 set
MEDIDOR DE TORQUE DE ROTACIÓN (Lb ft) | 1 set
MEDIDOR DE RPM | 1 set
MEDIDOR DE TORQUE DE AJUSTE | 1 set
MEDIDOR DE PRESIÓN DE AIRE | 1 set
INDICADOR DE FLUJO DE LODO | 1 set
CONTROL AUXILIAR DE FRENO | 1 set
COMANDO REMOTO DE BOMBAS DE LODO | 1 set
MONITOR DE GAS Y H2S | 4 unidad de CH4 y 4 H2S
MONITOR DEL CHOKE HIDRAULICO DEL MANIFOLD | 1 unidad
CONTROL DEL TOP DRIVE | 1unidad
REGISTRADOR DIGITAL DE LOS PARAMETROS DE PERFORACIÓN | 1unidad |  | INNOVATIVE ELECTRONICS
CIRCUITO CERRADO DE VIDEO CAMARA | 1 monitor con 4 cámaras
TOTALIZADOR DE LOS TANQUES DE LODO CON ALARMA | Lote
5. GENERACIÓN DE FUERZA MOTRIZ |  |  | CATERPILLAR
MOTORES DIESEL Y GENERADORES | Una Planta
Cantidad | 3 Unidades CAT3512B DITA(50HZ)/1310KW+1C15（328KW,50HZ）
CASETA DE CONTROL ELECTRICO |  |  | SIEMENS
Con todo su equipamiento | 2 Unidad (VFD y MCC); con paneles de control, cámaras y monitores con AC.
COMPRESOR DE AIRE |  | LS12-50 HH | Sullair
Cantidad | 2 SETS y un Auxiliar.
Capacidad | 5.6m3/min
Presión | 150 Psi
Compresor de Aire portatil | 1 Compresor |  | INGERSOLL RAND
IV. EQUIPO DE CONTROL DE REVENTONES（BOP） |  | FH35-35、FH28-35 | SHENKAI
1. PREVENTOR ANULAR CON ACCESORIOS | 2 Unidades, con servicios a H2S
Tamaño | 13.5/8" y 11"
Presión efectiva | 5.000 Psi
2.PREVENTOR DOBLE RAM | 2 Unidades, con servicios a H2S
Tamaño | 13.5/8" y 11"
Presión efectiva | 5.000 Psi
Rams requeridos | Csg 9.5/8", 7" y 5". DP 4.1/2", 3.1/2", 2.7/8", 2.3/8", blind Rams and shear rams 5" and 3-1/2"
3. PREVENTOR SIMPLE RAM | 2 Unidades, con servicios a H2S | FZ35-35、FZ28-35 | SHENKAI
Tamaño | 13.5/8" y 11"
Presión efectiva | 5.000 Psi
Rams requeridos | Csg 9.5/8", 7" y 5". DP 4.1/2", 3.1/2", 2.7/8", 2.3/8", rams ciego y variable 2 7/8" a 5"
5. CARRETELES DE PERFORACIÓN |  | FS28-35
Cantidad | 2 unidades (1 de 13 5/8" y 1 de 11")
Conexiones | De acuerdo a medida de preventores
Presión | 5000 psi
Salidas | 4 1/16"-5000psi
Otros | 2 ESPACIADOR 13.5/8" 5000Psi (ambos de 0,76m) 1 ESPACIADOR 11" 5000Psi (0,59m) 1 ADAPTADOR 13.5/8" 5000Psi x 11" 5000Psi 1 ADAPTADOR 13 5/8" 5000Psi x 7 1/16" 5000Psi 2 Bridas de 11" con grampa de 11"
6. VALVULAS HIDRAULICAS | 4.1/16" -35MPa |  | SHENKAI
Cantidad | 1 Unidad
Presión efectiva | 5000 psi
Kill line | 1 Unidad
7. VALVULAS DE COMPUERTA MANUAL | 4.1/16" -35MPa |  | SHENKAI
Cantidad | 1 unidad (choke line) y 2 unidades en kill line
Tamaño | 4-1/16 "choke manifold manual parallel slide valves 5 pieces, 3-1/16" manual parallel slide valve 6 pieces, 2-1/16 "manual flat valve 1 piece, kill manifold with 4-1/16 "manual flat valve 1 piece, 2 1/16"manual flat valve 2 piece
Presión efectiva | 5.000 Psi
8. VALVULAS CHECK | 2 1/16"，5000psi |  | SHENKAI
Cantidad | 1 Unidad
Tamaño | 2.1/16"
Presión efectiva | 5.000 Psi
9. VALVULAS DE KELLY | 5.1/4"、3.1/2" |  | SHUANGJIA
VALVULA SUPERIOR (UPPER KELLY VALVE) | Kelly 5.1/4" Kelly 3.1/2"
Diámetro Externo (OD) | 7.3/4" 5.3/4"
Diámetro Interno (ID) | 2.13/16" 2.1/4"
Conexión superior | 6.5/8" Reg LH 4.1/2" Reg
Conexión inferior | 6.5/8" Reg LH 4.1/2" Reg
VALVULA INFERIOR (LOWER KELLY VALVE)
Diámetro Externo (OD) | 6.1/4" 4.3/4"
Diámetro Interno (ID) | 3" 2.1/4"
Conexión superior | 4" IF 3.1/2" IF
Conexión inferior | 4" IF 3.1/2" IF
Presión de trabajo Psi | Válvula inferior 10.000 Psi, Válvula superior 5.000 Psi.
10. IMPIDE REVENTONES INTERNO (INSIDE BOP) | BOP |  | SHENKAI
Cantidad | 1 unidad para DP 4.1/2" y DP 3.1/2"
Válvula de esfera de apertura plena tipo TIW | 2 unidades para conexión 4" IF y 3.1/2" IF
11. UNIDAD ACUMULADORA DE BOP'S |  | FKQ960-7 | SHENKAI
Numero de botellones | 16
Capacidad total | 253 US galones
Bomba eléctrica
Cantidad | 2 unidades
Bomba neumática
Cantidad | 2 unidades
12. PANELES DE CONTROL |  | FKQ960-7 | SHENKAI
Cantidad | 2 unidades. Una instalada en piso de perforación, otra en Unidad Acumuladora
13. LINEAS (desde la unidad de control hidráulico hasta los BOP's)
Cantidad | De acuerdo a paneles, mínimo 10 salidas
Diámetro nominal | 1" inífugas
Presión efectiva | 3.000 Psi
14. MANIFOLD DE CONTROL DE SURGENCIAS (CHOKE MANIFOLD) |  | JG-35 | SHENKAI
Tipo y tamaño | 4.1/16"-5.000 Psi provisto de dos estrangulares ajustables manual de 3.1/16"-5.000 Psi, hidráulico 3.1/16"-5.000 Psi, 3 valvulas de 4.1/16"-5.000 Psi, 4 válvulas de 3.1/16"-5.000 Psi, 2 válvulas de 2.1/16"-5.000 Psi. Otros accesorios. 4.1/16"
15. LINEA DE CHOKE
Cantidad | 1 Unidad
Tamaño | 4.1/16"
Presión efectiva | 5.000 Psi
16. LINEA DE MATAR
Cantidad | 1 Unidad
Tamaño | 4.1/16"
Presión efectiva | 5.000 Psi
17. PROBADOR DE COPAS (CUP TESTER)
Cantidad | 2 Unidades
Tamaño | Gomas para 9.5/8" y 7"
V. SISTEMA DE LODOS
1. BOMBAS DE LODO |  | RGF-1300 | RG Petro-Machinery (GROUP) Co. Ltda
Cantidad | 2 Unidades con válvulas de alivio
Tipo | F-1300; Triplex
Potencia | 1300 HP
Presión máxima de descarga | 5.000 Psi
Amortiguador de pulsaciones | 2 Unidades
2. BOMBAS MEZCLADORAS DE LODO |  | SB 6" x 8"--55 | GUANGHANXIBU
Cantidad | 2 Unidades con motor de 75 HP
Tamaño | 6" x 8"
3. BOMBA PARA ABASTECIMIENTO DE AGUA |  |  | GARDNER DENVER
Catidad | 1 Unidad
Tipo | FXD/NTA-855-G5
Presion máxima de descarga | 1500 Psi
4. TANQUES DE LODO Y OTROS
Cantidad | 4 Unidades
Capacidad | 1325 bbl
Decantador | 1A (64bbl); 1B (65,6bbl); 1C (61,4bbl)
Succión | 2A (76,8bbl); 2B (327,68bbl);
Preparador | 3A (237bbl); 3B (98bbl)
Trip Tank | 55bbl
Reserva | 340bbl
Agitadores para tanques de lodo | 8 unidades mínimo
Embudos para preparar lodo | 2 Unidades
Removedores hidráulicos | En todos los cajones preparadores/almacenamiento
Canaletas de comunicación entre tanques | Entre los tanques Zaranda, intermedio, succión
Techos para piletas | Para todos los tanques de lodo
5. ZARANDAS VIBRADORAS |  | FLC 2000-3 | DERRICK
Cantidad | 2 Unidades
Tipo | FLC 2000-3
Capacidad | 1200 GPM
6. TRES EN UNO |  | Brant Cobra | NOV
DESARENADOR
Cantidad | 1 Unidad
Tipo | 2 Conos de 10"
DESARCILLADOR |  | Brant Cobra | NOV
Cantidad | 1 Unidad
Tipo | 16 Conos (20" x 4")
CENTRIFUGA |  | LW450-1000-N3 | GUANGHANXIBU
Cantidad | 1 Unidad
7. DEGASIFICADOR DE LODO |  | Vacu-Flo 1200 | DERRICK
Cantidad | 1 Unidad
Tipo | See flo
Velocidad de rotación | 1460 rpm
8. SEPARADOR DE GAS (GOLPEADOR)
Cantidad | 1 Unidad
Tipo | Atmosférico con entrada tangencial de 4" y 2" del choke manifold y flow line
Tamaño | 26" diámetro, salida de 8" para el gas
9. CAMARA DE LODO (STAND PIPE Y MANIFOLD) |  |  | SHUANGXIN
Cantidad | 1 set completo
Presión efectiva | 5.000 Psi
Tamaño | 4 pulgadas
10. MANGUERA ROTATORIA (INYECCIÓN) | Rotary hose
Cantidad | 1 unidad
Presión efectiva | 5000 Psi
VI. INSTALACIONES DE SERVICIO Y ALMACENAMIENTO DE LIQUIDOS
1. CASETA DE DEPOSITO |  | RG-GJF-40
Cantidad | 6 Unidades
2. CASETA PARA TALLER MECANICO Y ELECTRICO CON MESAS DE TRABAJO Y SISTEMA DE VENTILACION |  | RG-DGWXF-40
Cantidad | 1 Unidad
3. CASETA PARA SOLDADOR | 1 Unidad
Cantidad | 1 Unidad
4. TANQUE DE AGUA
Cantidad | 1 Unidad con bombas de transferencia
Capacidad de almacenaje | 620 Bbl Totales
5. TANQUES DE COMBUSTIBLE
Cantidad | 2 Unidades con bombas de transferencia
Capacidad de almacenaje | 565 Bbl totales
6. BARCACHO PARA HERRAMIENTAS
Cantidad | 2 Unidad
7. BARCACHO PARA ACEITES
Cantidad | 1 Unidad
VII. SARTA DE PERFORACIÓN
1. VASTAGO (KELLY)
Cantidad | 2 piezas completas |  | HILONG
Tamaño | 5.1/4" (Top connection 6.5/8 Reg LH, OD 7.3/4", Bottom conn 4" IF, OD 6.1/4" Bore 3") y 3.1/2" (Top connection 4.1/2 Reg LH, OD 5.3/4", Bottom conn 3.1/2" IF, OD 4.3/4" Bore 2.1/4") DS1 CAT 3-5
Forma | Hexagonal
Longitud | 40 pies (12,19m)
2. TUBERIA DE PERFORACIÓN (Drill Pipe) | 3200 mts de Drill pipe 4,1/2", 16,6 #/pie, S-135, 4" IF. 3250 mts de Drill pipe 3,1/2", 13,3 #/pie, S-135, 3,1/2"IF. Pup joint 4,1/2", S-135, 16,6 lbs/pie de 1.5, 3,0 y 4,5 mts cada uno. 4" IF. (dos pzas de cada medida) Pup joint 3,1/2", S-135, 13,3 lbs/pie, de 1.5, 3,0 y 4,5 mts. 3,1/2"IF. (dos pzas de cada medida) DS1 CAT 5 |  | SINOPEC
3. BARRAS PESADAS DE PERFORACIÓN (Heavy Weight) | Diámetro nominal 4.1/2", 49.50 Lbs/pie, conex NC-46, 40 piezas, 3.1/2", 30.4 Lbs/pie, conex NC-38, 24 piezas en sus respectivas cestas Tipo Espiral. DS1 CAT 3-5 |  | HILONG
4. PORTAMECHAS (DRILL COLLAR) | DC 9.1/2" OD x 3" ID, Conex 7.5/8" Reg, 8 piezas, DC 8" OD x 2.13/16" ID, Conex 6.5/8" Reg, 8 piezas, DC 6.1/2" OD x 2.13/16" ID, Conex API NC-46, 18 piezas, DC 4.3/4" OD x 2,25" ID, Conex API NC-38, 18 piezas, en sus respectivas cestas. DS1 CAT 3-5 |  | HILONG
5. UNION SUSTITUTO DE KELLY | 2 Piezas, de acuerdo a conexión del Kelly NC50*NC50 1 EA, NC31*NC38 1EA
6. CROSS OVER | Para diferentes medidas en funcion a los diametros de DC, DP y Bit sub
VIII. HERRAMIENTAS DE MANIPULACIÓN
1. COLLARES DE SEGURIDAD/CABEZALES DE MANIOBRA | 2 piezas de collarines, cabezales de acuerdo a diámetros y conexiones de Drill Collar del equipo
2. LLAVES PARA PERFORACIÓN ROTATIVA MANUALES Y NEUMÁTICAS |  |  | RUSHI/RUTONG
Cantidad | 4 juegos de llaves de potencia
Tipo | RUSHI/RUTONG/HT | tipo B tong
Rango | para DPs, CSG llaves de potencia manuales de 2 3/8" a 13 3/8"
3. LLAVES (HIDRAULICAS) | Cinco unidades 2 para tubing, 2 para Drill pipe y 1 para casing | Modelos ZQ203-125，para Drill pipe TQ340-35，Para Casing y ZQ162-50 Para Tubing Wellkin para tubing | RUSHI Wellking
IX. HERRAMIENTAS DE PESCA
1. ENCHUFE DE PESCA EXTERIOR (OVER SHOT)
Cantidad y Modelo | 1 lotes completos Serie 150 con diferentes agarres
Diámetros | Conex 4.1/2 IF, conex 3.1/2" IF, conex 2.7/8" Reg |  | SHUANGJIA
2. ENCHUFE DE PESCA INTERIOR
Diametro | Para 11", 9 1/2", 8" 6 1/2", 3.1/2", 2 7/8"
X. EQUIPO DE SEGURIDAD Y MEDIO AMBIENTE |  | RG-AQ-40
1. Mecanismo de escape para enganchador
Cantidad | 1 juegos
Tipo | Pirosalva con deslizador
2. POSTA SANITARIA
Camilla rígida para atención médica | 1 Unidad
Férulas inflables | 2 Unidades
Collarin cervical | 2 Unidades
Resucitador con oxígeno medicinal | 2 Unidades
Camilla portatil, etc. | 1 Unidad
3. EXTINTORES PARA EL EQUIPO
Capacidades | 5 Kg, 12 kg, 5 Kg
Cantidades | Los necesarios para el equipo
4. EPP PARA TRABAJOS EN ALTURA
1. Cinturón de enganchador tipo | 2 piezas
Cinturon para trabajos en altura | 6 piezas
Cinturon para izaje de personal tipo silla | 2 pieza
Trajes de bomberos | 3 piezas completas
Camilla portatil | 1 Unidad
5. MEDIO AMBIENTE |  |  | SHANDONG BEITEER
Planta de tratamiento de agua servidas orgánicas | 2 Unidades, 1 para pozo y otra para campamento | WSZ-0.5 | TIANJIN SHELTER
Planta de tratamiento de agua potable (Tanques con filtros para obtener agua potable para consumo humano) | 2 Unidades, 1 para pozo y otra para campamento. 188 Bbl
Manga indicadora de viento | 2 piezas
Bomba de red contraincendio | 1 unidad
Explosimetro MAS | 2 Unidades
6. OTROS
Máscara para gas MAS con canister | 10 Unidades
Manta para quemados | 2 Unidades
Lavaojos | 3 piezas
Ducha y lavatorio en cajones de lodo | 2 Unidades
Máscara para manipuleo de productos químicos | 30 piezas
Respirador para polvos y neblinas | 30 piezas
Mandil protector para productos químicos | 4 piezas
XI. CAMPAMENTO PARA PERSONAL | Campamento con Portakams tipo dormitorios para 80 personas, 3 Portakam con oficinas y dormitorios equipadas con baños privados, duchas y aire acondicionado, 2 Portakams de baño común para el personal (equipadas con inodoros, lavamanos, duchas), 1 Portakam cocina equipada (cocina electrica, lavaplatos, refrigeradores, etc) con tanque de agua potable, 2 Portakams para comedor equipadas (con mesas, sillas, freeser, etc). 1 Portakam para atención médica equipada, 1 Portakam para esparcimiento de personal con mesa de pinpong.1 Portakam para almacenamiento de alimentos refrigerados, 1 Portakam para lavandería equipado con lavarropas, secadoras, tipo industriales. Generador de energía eléctrica 2 unidades CAT Modelo C-15 con sus respectivo tanque de combustible de 30,000 Lts. Conexiones de agua a todas las casetas mencionadas.
CAMPAMENTO PARA POZO | Baño equipado para personal de turnos, comedor equipado para personal capacidad 25 personas, 4 Portakams tipo vivienda oficina con baño privado, 2 camas, equipado con muebles de oficina, heladera, acondicionador de aire, etc. 1 Portakam para atención médica y vivienda del médico, 2 Portakams tipo viviendas con capacidad de 4 camas cada una con baño compartido para personal técnico, 1 Portakam con capacidad para 8 camas y 2 baños.
XII. OTROS EQUIPOS
Guidador neumático de cable de perforación | 1 Unidad |  | RUSHI
Trampa de lodo (Mud bucket) | 2 Unidades para DP de 4.1/2" y 3.1/2" | FP-5
Todas las placas de nombres e instrucciones en español | 1 Lote
Equipo de soldar completo, con capacidad 3 fases/460 amperios y equipos oxicortes | 1 Unidad | 460A
Motosoldadora | 1 Unidad |  | LINCOLN
Caballetes para material tubular | 10 unidades
Torno portatil y accesorios para maquinado de roscas montado en su portakamp. | 1 Lote.
Pala Cargadora (Loader) de 5 toneladas | 1 Unidad | ZL 50E | HELI
Microbus para 25 personas | 1 Unidad; Cilindrada: 4500 cc; Tracción: 6x2; Transmisión: MT; combustible diesel; año 2013 | ZK6720DF | YUTONG
Grúa (Truck forklift) para levantar materiales tubulares y equipos pesados.35T | 1 Unidad con capacidad para 35 Toneladas | Modelo QY35G.5 | Marca XUGONG
Bomba de testeo para prueba de BOP's con capacidad para 10.000 Psi | 2 Unidad | F35-35
Unidad de Slickline completo con accesorios y equipo de medición de inclinación pozo (Tipo Totco) | 1 Unidad completa con cable 1/8" | φ32 | RG
Torre de iluminación con generador de 6 KW | 4 Unidades | Generator 6.3KW、50HZ | RG
Hydraulic Floor Hand | 1 Lote completo | YM-16 | RG
Chicksan de 2-15.000 Psi conexión weco | 5 juegos
Float valve | 3 piezas de |  | HILONG
Manguera 2"-10.000 Psi inífuga de 20 m longitud 2"-10.000 Psi | 2 unidades |  | SK
Geomembranas | Para todo el equipo |  | RG
Bit braker | Dimensiones: 17.1/2", 13.3/4", 12.1/4", 8.1/2", 6.1/8". |  | RG
Goma antideslizante para la Mesa rotaria |  |  | RG
Sistema de señalizacion aerea | Sistema de proteccion para Rayos y Baliza |  | RG
Herramientas para Montaje del Equipo
Paneles para montaje del equipo | Para todo el equipo
Intercomunicador manos libres para enganchador | 2 unidades
Intercomunicador tipo Handy con cargadores | 8 Unidades de la marca Motorola.

## 1500 HP
ANEXO A - ESPECIFICACIONES TECNICAS
Equipo Eléctrico de 1500 HP MODELO ZJ50DB RG-PETRO-MACHINERY GROUP
| Descripcion | Modelo | Marca
I. MASTIL / SUBESTRUCTURA
1. MASTIL | API 4F | JJ450/46-k | RG
Tipo | Telescópico K-type
Altura libre | 150 Pies
Modelo | Autoelevable
Capacidad | 1.000.000 Lbs con 12 líneas.
Enganche principal | Ajustable con escape de emergencia.
Enganche secundario para corrida de casing | Ajustable de acuerdo a necesidad
2. CORONA | API 4F | TC450 | RG
Capacidad | 500 US Tn, con 6 roldanas
3. SUBESTRUCTURA Y ACCESORIOS | API 4F | DZ315/9-X | RG
Tipo | Autoelevable
Capacidad | 1.060.000 Lbs
Altura del piso | 30 pies (9,0m)
Escaleras de acceso | 3 Unidades
II. EQUIPO DE ELEVACIÓN Y ROTACIÓN
1. MALACATE | API 7K | JC50DB | RG
Potencia | 1500 HP Con 2 motores eléctricos
Freno Hidromático | Si, con sistema de enfriamiento con Agua |  | RG
Freno Electromagnético | Dynamic braking
2. APAREJO MOVIL | API 8A | YC450 | RG
Capacidad de servicio | 500 US Tn
3. GANCHO | API 8A | DG450
Capacidad de servicio | 500 US Tn
4. CABEZA DE INYECCION | API 8A | XSL450 | RG
Capacidad | 500 US Ton
5. TOP DRIVE (IMPULSOR DE TOPE) |  | CANRIG8050AC-500 | CANRIG
Unidad completa | Con todos los accesorios de control, sistema de cámara, monitor y herramientas. Con válvulas de seguridad manual e hidráulica de 5000 Psi
Capacidad | 500Tn.
6. AMELAS |  | DH350-150"、DH500-192" | TAIXING
Cantidad | 2 piezas de 150 pulgadas 350 Tn, 2 piezas de 192 pulgadas 500 Tn
7. CABLE DE PERFORACIÓN
Diámetro | 1.3/8 pulgadas
Cantidad | 1 tambor
Tipo | 6x19 S+IWRC (Bajo especificación API 9)
8. MESA ROTARIA | API 7K | ZP375 | RG
Abertura (OD) | 37.1/2 pulgadas OD
Buje Impulsor | Buje Maestro Inserto para el Buje de Diferentes Diámetros, Buje Impulsor para Kelly de 5-1/4" y 3-1/2".
9. BUJE MAESTRO
Abertura | DP 2.3/8"-11 y Cañería desde 7" a 30"
10. BUJE KELLY
Cantidad | 2 piezas, 1 de 5.1/4" y 1 de 3.1/2"
11. GUINCHES EN PLATAFORMA DE EQUIPO |  | QJ5/120BF 5T | RUSHI
Cantidad | 3 unidades (2 en plataforma, 1 unidad en Rampla (con sus accesorios de Elevación))
Capacidad | 12100 libras
Diámetro cable | 5/8 pulgadas
III. CABINA Y CASETA DEL PERFORADOR Y CONTROLES
1. CASETA DEL PERFORADOR
Cantidad | 2 unidad (Dog House y Tool House )
2. CONSOLA DEL PERFORADOR
Cantidad | 1 unidad completa
3. PERFORADOR AUTOMÁTICO
Cantidad | 1 Unidad completa |  | SIEMENS
4. INSTRUMENTOS DE CONTROL
Cantidad | 1 Lote para manejo del equipo
INDICADOR DE PESO DE HERRAMIENTA/WOB
Cantidad | 1
Tipo | 12 lineas
INDICADOR DE PRESIÓN DE BOMBAS | Con sensores de 0-5000 Psi, calibración dial de 360° | IE-9800-70 | INNOVATION AMERICAN
Cantidad | 1 set
CONTADOR DE EMBOLADAS DE BOMBA | 1 set
MEDIDOR DE TORQUE DE ROTACIÓN (Lb ft) | 1 set
MEDIDOR DE RPM | 1 set
MEDIDOR DE TORQUE DE AJUSTE | 1 set
MEDIDOR DE PRESIÓN DE AIRE | 1 set
INDICADOR DE FLUJO DE LODO | 1 set
CONTROL AUXILIAR DE FRENO | 1 set
COMANDO REMOTO DE BOMBAS DE LODO | 1 set
MONITOR DE GAS Y H2S | 4 unidad Gases y 2 para H2S
MONITOR DEL CHOKE HIDRAULICO DEL MANIFOLD | 1unidad
CONTROL DEL TOP DRIVE | 1unidad |  | CANRIG
REGISTRADOR DIGITAL DE LOS PARAMETROS DE PERFORACIÓN | 1unidad | 9800-50 | INNOVATIVE ELECTRONICS
CIRCUITO CERRADO DE VIDEO CAMARA | 1 Monitor con 4 camaras
TOTALIZADOR DE LOS TANQUES DE LODO CON ALARMA | Lote
5. GENERACIÓN DE FUERZA MOTRIZ |  |  | CATERPILLAR
MOTORES DIESEL Y GENERADORES | Una Planta
Cantidad | 4 unidades CAT 3512B y 3 unidades CAT C-15
CASETA DE CONTROL ELECTRICO |  | VFD-MCC | SIEMENS
Con todo su equipamiento | 2 Unidad(VFD Y MCC) con paneles de control, cámaras y monitores con AC
COMPRESOR DE AIRE |  |  | SULLAIR
Cantidad | 2 unidades principales LS12-50HH AC y 1 auxiliar S195
Capacidad | 5.5 mc/min
Presión | 150 Psi
COMPRESOR DE AIRE PORTATIL | 1 Compresor |  | INGERSOLL RAND
IV. EQUIPO DE CONTROL DE REVENTONES（BOP) |  | FH35-35、FH28-70 | SHENKAI
1. PREVENTOR ANULAR CON ACCESORIOS | 2 Unidades con servicio de H2S
Tamaño | 11" y 13.5/8"
Presión efectiva | 5000PSI
2.PREVENTOR DOBLE RAM | 2 Unidades | FZ35-35、FZ28-70 | SHENKAI
Tamaño | 11" y 13.5/8"
Presión efectiva | 11"-10000PSI 13 5/8"-5000PSI
Rams en equipo | Csg 9.5/8", 7", 5", Tub 4.1/2", 3.1/2", 2.7/8", 2.3/8", Rams ciego y Rams variable de 2.7/8" a 5"
3. PREVENTOR SIMPLE RAM BOP | 2 Unidades | FZ35-35、FZ28-70 | SHENKAI
Tamaño | 11" y 13.5/8"
Presión efectiva | 11"- 10.000 PSI 13.5/8"- 5.000 Psi
Rams en equipo | Csg 9.5/8", 7", 5", Tub 4.1/2", 3.1/2", 2.7/8", 2.3/8", Rams ciego y Rams variable de 2.7/8" a 5"
5. CARRETELES DE PERFORACIÓN
Cantidad | 2 unidades
Conexiones | de acuerdo a la medida de preventores
Presión efectiva | 5.000 y 10.000 Psi
Salidas | 4.1/16-10.000 Psi
OTROS | 6 unidades (4 Espaciadores y 2 Adaptador) ESPACIADOR 13.5/8" 5000Psi, (3 Pzas) ESPACIADOR 11" 10000Psi, (1Pza). ADAPTADOR 13.5/8" 5000Psi x 11" 10000Psi (1Pza) ADAPTADOR 13.5/8" 5000Psi x 11" 5000Psi (1pza) Brida doble esparragadas (11"-5M a 7.1/16 " -5M). Brida doble esparragadas (11"-10M a 7.1/16 " -5M).
6. VALVULAS HIDRAULICAS |  | 4.1/16" | SHENKAI
Cantidad | 2 unidades 5000psi. 2 unidades 10000psi.
Presión efectiva | 5000 psi y 10.000 psi
Kill line | 1 Unidad
Presión efectiva | 5000 psi, 10.000 psi
7. VALVULAS DE COMPUERTA MANUAL |  |  | SHENKAI
Cantidad | 2 unidades de 5000 PSI. 2 unidades de 10000 PSI.
Tamaño | 4.1/16" (1 unidad), 2.1/16" (2 unidades)
Presión efectiva | 5000 PSI y 10.000 Psi
8. VALVULAS CHECK |  |  | SHENKAI
Cantidad | 2 Unidades
Tamaño | 2.1/16"
Presión efectiva | 5000 PSI y 10.000 Psi
9. VALVULAS DE KELLY |  |  | SHUANGJIA
VALVULA SUPERIOR (UPPER KELLY VALVE) | Kelly 5.1/4" Kelly 3.1/2"
Diámetro Externo (OD) | 7.3/4" 5.3/4"
Diámetro Interno (ID) | 2.13/16" 2.1/4"
Conexión superior | 6.5/8" Reg LH 4.1/2" Reg
Conexión inferior | 6.5/8" Reg LH 4.1/2" Reg
VALVULA INFERIOR (LOWER KELLY VALVE)
Diámetro Externo (OD) | 6.3/8" 4.3/4"
Diámetro Interno (ID) | 3.1/4" 2.1/4"
Conexión superior | 4.1/2" IF 3.1/2" IF NC50 NC31
Conexión inferior | 4.1/2" IF 3.1/2" IF
Presión en Psi (Inferior y superior) | Válvula inferior 10.000 Psi, Válvula superior 5.000 Psi.
10. IMPIDE REVENTONES INTERNO (INSIDE BOP) |  | NC50、NC38 | SHUANGJIA
Cantidad | 2 unidades 1 pieza con conexión NC-50. 1 pieza con conexión NC-38.
Válvula de esfera de apertura plena tipo TIW | 4 unidades . 2 piezas conexión NC-50 2 piezas conexíon NC-38
11. UNIDAD ACUMULADORA DE BOP's | API 16C | FKQ960-7 | SHENKAI
Numero de botellones | 16
Capacidad total | 475 gal
Bomba eléctrica
Cantidad | 2 unidades
Bomba neumática
Cantidad | 2 unidades
12. PANELES DE CONTROL |  |  | SHENKAI
Cantidad | 2 unidades. Una instalada en piso de perforación, otra en Unidad Acumuladora
13. LINEAS (desde la unidad de control hidráulico hasta los BOP's)
Cantidad | De acuerdo a paneles, mínimo 12 salidas | 14 EA
Diámetro nominal | 1" ignífugas
Presión efectiva | 3.000 Psi
14. MANIFOLD DE CONTROL DE SURGENCIAS (CHOKE MANIFOLD) | API 16C | JG-70 | SHENKAI
Tipo y tamaño | 4.1/16" 10.000 Psi provisto de dos estrangulares ajustables manual de 3.1/16" 10.000 Psi, hidráulico 3.1/16" 10.000 Psi, 3 valvulas de 4.1/16" 10.000 Psi, 4 válvulas de 3.1/16" 10.000 Psi, 2 válvulas de 2.1/16" 10.000 Psi. Otros accesorios.
15. LINEA DE CHOKE
Cantidad | 1 Unidad
Tamaño | 4.1/16"
Presión efectiva | 5-10.000 Psi
16. LINEA DE MATAR
Cantidad | 1 Unidad
Tamaño | 2.1/16"
Presión efectiva | 10.000 Psi
V. SISTEMA DE LODOS
1. BOMBAS DE LODO | API 7K | RGF-1600 | RG
Cantidad | 3 Unidades con válvulas de alivio
Tipo | RGF-1600 (triplex)
Potencia | 1600 HP
Presión máxima de descarga | 5.000 Psi
Amortiguador de pulsaciones | 3 Unidades
2. BOMBAS MEZCLADORAS DE LODO |  | SB 6" x 8"--75 | GUANGHANXIBU
Cantidad | 3 Unidades con motor de 100 HP
Tamaño | 6" x 8"
3. BOMBA PARA ABASTECIMIENTO DE AGUA | 1 Bomba a diesel, para el bombeo de agua para el equipo. |  | GARDNER DENVER/CUMMINS
Cantidad | 1 Unidad
Tipo | FXD-NTA-855-G5 (Duplex)
Presion maxima de descarga | 1500 Psi.
4. TANQUES DE LODO Y OTROS
Cantidad | 5 Unidades
Capacidad | 2000 Barriles
Tanque de zaranda | 250 Barriles
Tanque Intermedio | 450 Barriles
Tanque de almacenaje/preparación de lodo | 2 set 450 Barriles
Tanques de succión | 1 set 450 Barriles
Agitadores para tanques de lodo | 15 Unidades
Embudos para preparar lodo | 3 Unidades
Removedores hidráulicos | En todos los cajones preparadores/almacenamiento
Canaletas de comunicación entre tanques | Entre los tanques Zaranda, intermedio, succión
Tanque de llenado (Trip Tank) | 1 Unidad de 60 Bbl con regla calibrada indicadora de nivel, con dos bomba centrífuga 3"x2" con motor electrico de 20 hp
Techos para Piletas | Para todos los tanques de lodo.
5. ZARANDAS VIBRADORAS |  | FLC 2000-3 | DERRICK
Cantidad | 3 Unidades
Tipo | FLC 2000-3
Capacidad | 1800 GPM
6. TRES EN UNO |  | Brandt cobra | NOV
DESARRENADOR
Cantidad | 1 Unidad
Tipo | 2 Conos de 10"
DESARCILLADOR |  | Brandt cobra | NOV
Cantidad | 1 Unidad
Tipo | 16 Conos (20 x 4")
ZARANDA (SHALE SHAKER) FINE MUSH SCREEN |  | Brandt cobra | NOV
Cantidad | 1 Unidad
7. DEGASIFICADOR DE LODO |  | Vacu-Flo 1200 | DERRICK
Cantidad | 1 Unidad
Tipo | See flo
Velocidad de rotación | 1460 rpm
8. SEPARADOR DE GAS (GOLPEADOR) |  | QYF-1200-1.6
Cantidad | 1 Unidad
Tipo | Atmosférico con entrada tangencial de 4" y 2" del choke manifold y flow line
Tamaño | 48" diámetro
9. CAMARA DE LODO (STAND PIPE) Y MANIFOLD |  |  | SHUANGXIN
Cantidad | 1 set completo
Presión efectiva | 5.000 Psi
Tamaño | 5 pulgadas
10. MANGUERA ROTATORIA (INYECCIÓN)
Cantidad | 2 unidades
Presión efectiva | 5000 Psi
VI. INSTALACIONES DE SERVICIO Y ALMACENAMIENTO DE LIQUIDOS
1. CASETA DE DESPOSITO
Cantidad | 6 Unidades
2. CASETA PARA TALLER MECANICO Y ELECTRICO
Cantidad | 2 Unidades
3. CASETA PARA SOLDADOR
Cantidad | 1 Unidad
4. TANQUES DE AGUA
Cantidad | 2 Unidades con bombas de transferencia
Capacidad de almacenaje | 628 Bbl (Total)
5. TANQUES DE COMBUSTIBLE
Cantidad | 4 Tanques, 2 tanques con bombas de transferencia y 2 solo de almacenge
Capacidad de almacenaje | 1000 BBL (Total)
6. BARCACHO PARA HERRAMIENTAS
Cantidad | 2 Unidades
7. BARCACHO PARA ACEITES
Cantidad | 1 Unidad
VII. SARTA DE PERFORACIÓN
1. VASTAGO (KELLY)
Cantidad | 2 piezas completas |  | HILONG
Tamaño | 5.1/4" (Top connection 6.5/8 Reg LH, OD 7.3/4", Bottom conn 4.1/2" IF, OD 6.3/8" Bore 3.1/4") y 3.1/2" (Top connection 4.1/2 Reg LH, OD 5.3/4", Bottom conn 3.1/2" IF, OD 4.3/4" Bore 2.1/4")
Forma | Hexagonal
Longitud | 40 pies
2. TUBERÍA DE PERFORACIÓN (DRILL PIPE) | Drill pipe de 5" Grado S-135 IEU, peso nominal 19,5 lb/pie, NC-50 R-2, Drill pipe de 3.1/2" Grado S-135 EU, peso nominal 15.5 lb/pie, NC-38, R-2, Pup Joint de 5", S-135, NC-50 de 5,10 y 15 pies (2 piezas de cada medida) y 3.1/2", 15.5 Lbs/pie, S-135, NC-38, de 5, 10 y 15 pies (2 piezas de cada medida). |  | SINOPEC
3. BARRAS PESADAS DE PERFORACIÓN (Heavy Weight) | Diámetro nominal 5", 59.2 Lbs/pie, conex NC-50, 3.1/2", 30.4 Lbs/pie, conex NC-38, en sus respectivas cestas |  | HILONG
4. PORTAMECHAS (DRILL COLLAR) | DC 11" OD x 3" ID, Conex 8.5/8" Reg, DC 9.1/2" OD x 3" ID, Conex 7.5/8" Reg, DC 8" OD x 2.13/16" ID, Conex 6.5/8" Reg, DC 6.3/4" OD x 2.13/16" ID, Conex API NC-46, , DC 4.3/4" OD x 2,25" ID, Conex API NC-38, DC 3.1/8" OD x 1.3/4" ID, Conex NC-23. En sus respectivas cestas. Tipo Espiral. |  | HILONG
5. UNION SUSTITUTO DE KELLY | 2 Piezas, de acuerdo a conexión del Kelly |  | HILONG
6. CROSSOVER | Crossover para diferentes medidas en función a los diámetros de Drill collar y Drill pipe, Bit Sub. |  | HILONG
VIII. HERRAMIENTAS DE MANIPULACIÓN | Elevador para Sondeo: Una pieza DDZ5,1/2”IEU-500 ,18° Conical steps, Una pieza de elevador de 5"-500tn, Dos piezas DDZ3½”IEU-500，18° Conical steps. Una de 3,1/2 - 350Tn, Elevador simple para sondeo: Dos Piezas de cada medida 5”,3½” (18° Conical steps). Elevador para Porta -mechas: Dos piezas de cada medida CD/150 11",9½",8",6¾",4¾"、3⅛ (elevator groove). Elevador para Cañeria: Dos piezas de cada medida CD/150 30",26",24",20" Dos piezas de cada medida CD/500 13⅜",9⅜",7". Elevador Simple para Cañeria: Dos piezas de cada medida 13⅜",9⅜",7". Elevador tipo YT para tubing: Dos piezas de cada medida YT/100 2⅜",2⅞",3½" Llaves de Petencia para sondeo y porta Mechas: Un par de cada medida Q3⅜-12¾/75 Buckle joint diameter range 3⅜"～13⅜"，, tipo B tong. Llaves de potencia para Cañeria: Un par de cada medida Q13⅜-25½/35 13⅜",20",24",26",30".Llaves de potencia para workover: Un par de llaves de cada medida Q2⅜-10¾/35 Buckle joint diameter range 2⅜"～10⅜" Cuñas para sondeo: Dos piezas de cada medida SDXL 5½”(18° Conical steps),SDML， 3½”(18° Conical steps). Cuñas para Porta Mechas: Dos piezas de cada medida DCS-R 6¾"、4¾", DCS-S 3⅛ Cuñas para cañeria: Dos piezas de cada medida CMS 30",26",24",20",13⅜",9⅜",7" Collarines de seguridad: Dos piezas de cada medida WA-C 11",9½",8",6¾",4¾",3⅛ |  | RUSHI/TAIXING
1.- COLLARES DE SEGURIDAD/CABEZALES DE MANIOBRA | 2 piezas de collarines, Cabezales de acuerdo a los diametros y conexiones de Drill Collar del equipo.
2.- LLAVES PARA PERFORACION ROTATIVA MANUALES Y NEUMATICAS. |  |  | RUSHI / RUTONG /HT.
Cantidad | 4 juegos de llaves de Potencia
Tipo | RUSHI / RUTONG /HT.
Rango | Para DPs, CSG, Tubing, llaves de potencias manuales de (2.3/8" a 13.3/8")
3.- LLAVES (HIDRAULICAS) | Cuatro unidades de llaves Hidraulicas 2 para Drill pipe, 1 para Casing 1 una para Tubing. |  | RUSHI
IX. HERRAMIENTAS DE PESCA
1. ENCHUFE DE PESCA EXTERIOR (OVER SHOT) |  |  | SHUANGJIA
Cantidad y Modelo | 1 lote completos Serie 150 con diferentes agarres
Conexiones | 6,5/8 "Reg, NC-50 y NC-38
2. ENCHUFE DE PESCA INTERIOR |  |  | SHUANGJIA
Diametro | Para 11," 9 1/2", 8", 6 3/4", 4 3/4" y 3 1/8" String,
X. EQUIPO DE SEGURIDAD Y MEDIO AMBIENTE |  | RG-AQ-50 | RG
1. Mecanismo de escape para enganchador
Cantidad | 1 juego
Tipo | Pirosalva con deslizador
2. POSTA SANITARIA
Camilla rígida para atención médica | 1 Unidad
Férulas inflables | 2 Unidades
Collarin cervical | 2 Unidades
Resucitador con oxígeno medicinal | 2 Unidades
Camilla portatil, etc. | 1 Unidad
3. EXTINTORES PARA EL EQUIPO
Capacidades | 50 kg, 12 kg, 5kg
Cantidad | Lo requedo para el equipo
4. EPP PARA TRABAJOS EN ALTURA
Cinturon para enganchador | 2 piezas
Cinturon para trabajos en altura | 6 piezas
Cinturon para izaje de personal tipo silla | 2 piezas
Traje de bomberos | 3 piezas completas
Camilla portatil | 1 Unidad
5. MEDIO AMBIENTE
Planta de tratamiento de agua servidas orgánicas | 2 Unidades, 1 para pozo y otra para campamento
Planta de tratamiento de agua potable (Tanques con filtros para obtener agua potable para consumo humano) | 2 Unidades, 1 para pozo y otra para campamento, 188 bbl capacidad cada una. |  | TIANJIN SHELTER
Manga indicadora de viento | 2 piezas
Explosimetro MAS | 2 Unidades
Bomba de red contra Incendio y Red contra incendios | 1 Bomba a diesel, mas sus lineas, 3 monitores y accesorios |  | NISSAN
6. OTROS
Máscara para gas MAS con canister 10 | 10 Unidades
Manta para quemados | 2 Unidades
Lavaojos | 3 piezas
Ducha y lavatorio en cajones de lodo | 2 Unidades
Respirador autonomos | 3 juegos completos
XI. CAMPAMENTO PARA PERSONAL | Campamento con Portakams tipo dormitorios para 80 personas, 8 Portakams tipo viviendas con capacidad de 8 camas, 4 Portakams tipo viviendas con capacidad de 4 camas cada una con baño compartido, 1 Portakam para esparcimiento de personal con mesa de pingpong, 2 Portakams de baño común para el personal (equipadas con inodoros, lavamanos, duchas), 1 Portakam cocina con (cocina eléctrica, lavaplatos, refrigeradores, etc.) , 1 Portakams para comedor equipadas (con mesas, sillas, freeser, etc), 2 Portakam para Almacén, 1 Portakam para almacenamiento de alimentos refrigerados, 1 Portakam para lavandería equipado con lavarropas, secadoras, tipo industriales, 2 Generadores CAT C-15 400 kw con su respectivo tanque de combustible de 30000 Lts. Conexiones de agua a todas las casetas mencionadas; 1 clasificadora de residuos.
CAMPAMENTO PARA POZO | Baño equipado para personal de turnos, comedor equipado para personal capacidad 25 personas, 6 Portakams tipo vivienda oficina con baño privado, 2 camas, equipado con muebles de oficina, acondicionador de aire, etc. 1 Portakam para atención médica y vivienda del médico, 6 Portakams tipo viviendas con capacidad de 4 camas cada una con baño compartido para personal técnico, 1 Portakam sala de reuniones, 1 Comedor + su lava platos.
XII. OTROS EQUIPOS
Guidador de cable de perforación | 1 Unidad
Trampa de lodo (Mud bucket) | 2 Unidades para DP de 5" y 3.1/2" | FP-5 | RUSHI
Equipo de soldar completo, con capacidad 3 fases/460 amperios y Equipo de Oxicorte | 1 unidad
Moto Sodadora | 1 Unidad |  | LINCOLN
Caballetes para material tubular | 10 unidades
Torno portatil y accesorios para maquinado de roscas | 1 lote, MODELO CQA - 9111.
Pala Cargadora (Loader) de 5 toneladas | 1 Unidad | Modelo L50E | HELI
Microbus para 25 personas | 1 Unidad; Cilindrada: 4500 cc; Tracción: 6x2; Transmisión: MT; combustible diesel; año 2012 | ZK6720DF | YUTONG
Grúa (Truck forklift) para levantar materiales tubulares y equipos pesados. | 1 Unidad con capacidad para 35 Toneladas | YQ-35K5 | XCMG
Equipo portatil (Bomba testeo neumática) para prueba de BOP's con capacidad para 10.000 Psi | 2 Unidades |  | SHENKAI
Unidad de Slickline completo con accesorios y equipo de medición de inclinación pozo (Tipo Totco) | 1 Unidad completa con cable 1/8" | TOTCO | Unidad de SL "TAIAN"
Torre de iluminación con generador de 6 KW | 4 Unidades con Generator 6.3KW、50HZ |  | RG
Hydraulic Floor Hand | 1 Lote completo | YM-16 | RG
Chicksan de 2 - 15.000 Psi conexión weco. | 5 Juegos |  | RG
Float valve | 3 piezas de
Manguera 2"-10.000 Psi inífuga de 20 m longitud2"-10.000 Psi. | 2 unidades. |  | RG
Geomembranas | Para todo el equipo.
Bit braker | Dimenciones: 17.1/2", 13.3/4", 12.1/4", 8.1/2", 6.1/8" y para trepanos PDC. |  | RG
Goma antideslizante para la Mesa rotaria | 1 set |  | RG
Señalización Aerea | Sistema de Protección Para Rayos y Baliza |  | RG
Paneles de madera para montaje del equipo. | Para todo el equipo
Intercomunicador manos libres para enganchador | 2 unidades
Intercomunicador tipo Handy con cargadores | 8 Unidades de la marca Motorola.

## 2000 HP
ANEXO A - ESPECIFICACIONES TECNICAS
Equipo Eléctrico de 2000 HP MODELO ZJ70DB RG-PETRO-MACHINERY GROUP
| Descripcion | Modelo | Marca
I. MASTIL / SUBESTRUCTURA
1. MASTIL | API 4F | JJ590/46-K | RG
Tipo | Telescópico K-type
Altura libre | 152 pies
Modelo | Autoelevable
Capacidad al gancho | 1.300.000 Lbs con 12 líneas
Enganche principal | Ajustable con escape de emergencia.
Enganche secundario para corrida de casing | Ajustable de acuerdo a necesidad
2. CORONA | API 4F | TC590 | RG
Capacidad | 650 US Tn con 6 roldanas
3. SUBESTRUCTURA Y ACCESORIOS | API 4F
Tipo | Autoelevable
Capacidad | 1.326.372,7 Lbs
Altura del piso | 34pies (10,5m)
Escaleras de acceso | 3 Unidades
II. EQUIPO DE ELEVACIÓN Y ROTACIÓN
1. MALACATE | API 7K | JC70DB | RG
Potencia | 2000HP Con 2 motores electricos
Freno Hidromático | con sistema de enfriamiento con Agua
Freno Electromagnético | Dynamic Braking
2. APAREJO MOVIL | API 8A | YC675 | RG
Capacidad de servicio | 750 US Tn
3. GANCHO | API 8A | DG 675 | RG
Capacidad de servicio | 750 US Tn
4. CABEZA DE INYECCION | API 8A | XSL450 | RG
Capacidad | 500 US Tn
5. TOP DRIVE (IMPULSOR DE TOPE) |  | CANRIG1275AC-750 | CANRIG
Unidad completa | Con todos los accesorios de control, sistema de cámara, monitor y herramientas. Con válvulas de seguridad manual e hidráulica de 5000 Psi
Capacidad | 750 Tn.
6. AMELAS |  | DH350-150"、DH750-192" | TAIXING
Cantidad | 2 piezas de 150 pulgadas 350 Tn, 2 piezas de 192 pulgadas 750 Tn.
7. CABLE DE PERFORACIÓN |  | 6x19 S+IWRC | XIANGYANG
Diámetro | 1.1/2 pulgadas
Cantidad | 1 Tambor
Tipo | 6x19 S+IWRC (Bajo especificación API 9)
8. MESA ROTARIA |  | ZP-375 | RG
Abertura (OD) | 37 1/2 Pulgadas
Buje Impulsor | Buje Maestro Inserto para el Buje de diferentes diametros, buje impulsor para kelly de 5 1/4" y 3 1/2".
9. BUJE MAESTRO |  | RG-ZBX-ZP375 | RG
Abertura | DP 2.3/8"-11 y Cañería desde 7" a 30"
10. BUJE KELLY |  |  | RG
Cantidad | 2 piezas, 1 de 5.1/4" y 1 de 3.1/2"
11. GUINCHES EN PLATAFORMA DE EQUIPO |  | QJ5/120BF 5T | RUSHI
Cantidad | 3 Unidades (Dos en plataforma y una en rampla)
Capacidad | 5 Ton. (12100Lbs)
Diámetro cable | 5/8 pulgadas
12. BANDEJA HIDRAULICA (CATWALK) |  |  | CANRIG
Cantidad | 1 unidad
Modelo | 3000
serie | 300296
Diametro Maximo de tuberia | 20" / 50,8cm
Peso Maximo de tuberia | 10.000 lbs / 4.535 kgs
Unidad de Potencia | Electrica 75 HP.
III. CABINA Y CASETA DEL PERFORADOR Y CONTROLES |  | RG-SIEMENS | RG
1. CASETA DEL PERFORADOR
Cantidad | 2 unidades (Dog House y Tool House
2. CONSOLA DEL PERFORADOR |  |  | SIEMENS
Cantidad | 1 unidad completa
3. PERFORADOR AUTOMÁTICO |  | SIEMENS 37KW | SIEMENS
Cantidad | 1 unidad completa
4. INSTRUMENTOS DE CONTROL |  | IE-9800-70 | INNOVATION AMERICAN
Cantidad | 1 Lote para manejo del equipo
INDICADOR DE PESO DE HERRAMIENTA/WOB
Cantidad | 1 Unidad
Tipo | Para 12 líneas
INDICADOR DE PRESIÓN DE BOMBAS | Con Sensores de 0-5000Psi, calibración dial de 360°
Cantidad | 1 set
Contador de Emboladas de Bomba | 1 set
Medidor de torque de rotacion (Lb/ft) | 1 set
Medidor de RPM | 1 set
Medidor de Torque de Ajuste | 1 set
Medidor de Presion de aire. | 1 set
Indicador de ´flujo de Lodo A68 | 1 set
Control Auxiliar de freno | 1 set
Comando Remoto de bombas de lodo | 1 set
Monitor de Gas y H2S | 4 Unidades Gases y 2 para H2S
Monitor del choque Hidraulico del manifold | 1 unidad
Control del top drive | 1 unidad |  | CANRIG
Registrador Digital de los parametros de perforación. | 1 unidad | IE 9800--70 | INNOVATIVE ELECTRONICS
Circuito cerrado de Video Cámara. | 1 Monitor con 4 camaras
Totalizador de los tanques de lodo con alarma | Lote
5. GENERACIÓN DE FUERZA MOTRIZ |  | 3512B | CATERPILLAR
Motores Diesel y Generadores | Una Planta (50HZ)/1310KW
Cantidad | 4 unidades CAT 3512B y 3 unidades CAT C-15 | 3512B-C15
CASETA DE CONTROL ELECTRICO |  | VFD y MCC | SIEMENS
Cantidad | 2 Unidades (VFD & MCC) con paneles de control, cámaras y monitores con AC
COMPRESOR DE AIRE |  |  | SULLAIR
Cantidad | 2 unidades principales LS12-50HH AC y 1 auxiliar S195
Capacidad | 5,6 mc/min
Presión | 150 Psi
COMPRESOR DE AIRE PORTATIL | 1 Compresor |  | INGERSOLL RAND
IV. EQUIPO DE CONTROL DE REVENTONES (BOP) |  | FH35-70、FH28-70 | SHENKAI
1. PREVENTOR ANULAR CON ACCESORIOS | 2 Unidades con servicio H2S.
Tamaño | 11" y 13.5/8"
Presión efectiva | 5.000 Psi
2.PREVENTOR DOBLE RAM | 2 Unidades con servicio H2S. | 2FZ35-70、2FZ28-70 | SHENKAI
Tamaño | 11" y 13.5/8"
Presión efectiva | 10.000 Psi
Rams requeridos | Csg 13.3/8", 9.5/8", 7" para DP 5.1/2", 5" Tub 4.1/2", 3.1/2", 2.7/8", 2.3/8", Rams ciego y Rams variable de 2.7/8" a 5"
3. PREVENTOR SIMPLE RAM | 2 Unidades con servicio H2S. | FZ35-70、FZ28-70 | SHENKAI
Tamaño | 11" y 13.5/8"
Presión efectiva | 10.000 Psi
Rams requeridos | Csg 13.3/8", 9.5/8", 7" para DP 5.1/2", 5" Tub 4.1/2", 3.1/2", 2.7/8", 2.3/8", Rams ciego y Rams variable de 2.7/8" a 5"
4. DIVERTER SPOOL | 1 Unidades con servicio H2S. | FHZ 54-14 | SHENKAI
Tamaño | 21,1/4"
Presión efectiva | 2000PSI
5. CARRETELES DE PERFORACIÓN
Cantidad | 3 unidades
Conexiones | De acuerdo a la medida de preventores
Presion efectiva | 2000 psi y 10000 psi
salidas | 4 1/16" - 10000 psi
Otros | ESPACIADOR 13.5/8" 10000Psi ESPACIADOR 11" 10000Psi ADAPTADOR 13.5/8" 5000Psi x 11" 10000Psi ADAPTADOR 13.5/8" 5000Psi x 11" 5000Psi (2 piezas) DSA 13 5/8" X 11" 10000psi x 10000psi (1 pieza) DSA 13 5/8" X 13 5/8" 5000psi x 10000psi (1 pieza) Brida Reductora 4 1/16" x 2 1/16" x 5000psi.
6. VALVULAS HIDRAULICAS | 4.1/16" -10Mpsi |  | SHENKAI
Cantidad | 2 Unidad
Presión efectiva | 10.000 Psi
Kill line | 1 Unidad
Presión efectiva | 10.000 Psi
7. VALVULAS DE COMPUERTA MANUAL |  |  | SHENKAI
Cantidad | 1 unidad (choke line) 2 unidades en Kill line
Tamaño | 4.1/16" -10Mpsi(1 unidad) 2,1/16 10Mpsi (2 unidades)
Presión efectiva | 10000 Psi
8. VALVULAS CHECK |  |  | SHENKAI
Cantidad | 1 Unidad
Tamaño | 2.1/16"
Presión efectiva | 5.000 Psi
9. VALVULA DE KELLY |  |  | SHUANGJIA
VALVULA SUPERIOR (UPPER KELLY VALVE) | Kelly 5.1/4" Kelly 3.1/2"
Diámetro Externo (OD) | 7.3/4" 5.3/4"
Diámetro Interno (ID) | 2.13/16" 2.1/4"
Conexión superior | 6.5/8" Reg LH 4.1/2" Reg
Conexión inferior | 6.5/8" Reg LH 4.1/2" Reg
VALVULA INFERIOR (LOWER KELLY VALVE) |  |  | SHUANGJIA
Diámetro Externo (OD) | 7" 4.3/4"
Diámetro Interno (ID) | 3.1/4" 2.1/4"
Conexión superior | 5.1/2" FH 3.1/2" IF
Conexión inferior | 5.1/2" FH 3.1/2" IF
Presión de trabajo | Válvula inferior 10.000 Psi, Válvula superior 5.000 Psi.
10. IMPIDE REVENTONES INTERNO (INSIDE BOP) |  |  | SHUANGJIA
Cantidad | 4 unidades 2 pieza con conexión 5 1/2" FH 2 pieza con conexión NC 38
Válvula de esfera de apertura plena tipo TIW | 4 unidades 2 pieza con conexión 5 1/2" FH 2 pieza con conexión NC 38
11. UNIDAD ACUMULADORA DE BOP'S |  | FKQ1280-7 | SHENKAI
Numero de botellones | 16
Capacidad total | 475 Gal.
Bomba eléctrica
Cantidad | 2 unidades
Bomba neumática
Cantidad | 2 unidades
12. PANELES DE CONTROL |  | FKQ1280-7 | SHENKAI
Cantidad | 2 unidades. Una instalada en piso de perforación, otra en Unidad Acumuladora.
13. LINEAS (desde la unidad de control hidráulico hasta los BOP's) |  | JG-70 | SHENKAI
Cantidad | De acuerdo a paneles, con 1 salida
Diámetro nominal | 1" ingnífugas
Presión efectiva | 3.000 Psi
14. MANIFOLD DE CONTROL DE SURGENCIAS (CHOKE MANIFOLD) |  | JG-70 | SHENKAI
Tipo y tamaño | 4.1/16"-10.000 Psi provisto de dos estrangulares: manual 3.1/16"-10.000 Psi. hidráulico 3.1/16"-10.000 Psi 3 valvulas de 4.1/16"-10.000 Psi. 4 válvulas de 3.1/16"-10.000 Psi. 2 válvulas de 2.1/16"-10.000 Psi.
15. LINEA DE CHOKE |  | JG-70 | SHENGKAI
Cantidad | 1 Unidad
Tamaño | 4.1/16"
Presión efectiva | 10.000 Psi
16. LINEA DE MATAR |  | YG-70 | SHENGKAI
Cantidad | 1 Unidad
Tamaño | 4.1/16"
Presión efectiva | 10.000 Psi
17. PROBADOR DE COPAS (CUP TESTER) |  |  | SHUANGJIA
Cantidad | 3 Unidades
Tamaño | Gomas para 13.3/8", 9.5/8" y 7"
V. SISTEMA DE LODOS
1. BOMBAS DE LODO |  | RGF-1600 | RG
Cantidad | 3 Unidades con válvulas de alivio
Tipo | RGF-1600 (triplex)
Potencia | 1600 HP
Presión máxima de descarga | 5.000 Psi
Amortiguador de pulsaciones | 3 Unidades
2. BOMBAS MEZCLADORAS DE LODO |  | 75kW（SB6×8J-13） | GUANGHANXIBU
Cantidad | 3 Unidades con motor de 75 HP
Tamaño | 6" x 8"
3. BOMBA PARA ABASTECIMIENTO DE AGUA |  |  | GARDNER DENVER
Cantidad | 1 Unidad
Tipo | FXD/NTA-855-G5 (Duplex)
Presión máxima de descarga | 1500 psi
4. TANQUES DE LODO Y OTROS
Cantidad | 6 Unidades
Capacidad | 3.000 Bbl
Tanque de zaranda | 484 Bbl
Tanque Intermedio | 2 Unidades de 484 Bbl cada uno
Tanque de almacenaje/preparación de lodo | 2 Unidades de 484 Bbl cada uno
Tanques de succión | 484 Bbl
Agitadores para tanques de lodo | 18 unidades
Embudos para preparar lodo | 3 Unidades
Removedores hidráulicos | En todos los cajones preparadores/almacenamiento
Canaletas de comunicación | Entre los tanques Zaranda, intermedio, succión
Tanque de llenado (Trip Tank) | 100 Bbl
Techos para Piletas | Para todos los Tanques de lodo.
5. ZARANDAS VIBRADORAS |  | FLC 2000-3 | DERRICK
Cantidad | 3 Unidades
Tipo | FLC 2000-3
Capacidad | 1800 GPM
6. TRES EN UNO |  | Brand cobra | NOV
DESARENADOR |  | DSV-10-3
Cantidad | 1 Unidad
Tipo | 2 Conos de 10"
DESARCILLADOR |  | S-420-S
Cantidad | 1 Unidad
Tipo | 16 Conos (20 x 4")
ZARANDA (SHALE SAHKER) FINE |  | Brand cobra | NOV
Cantidad | 1 Unidad
7. DEGASIFICADOR DE LODO |  | Vacu-Flo 1200 | DERRICK
Cantidad | 1 Unidad
Tipo | See flo
Velocidad de rotación | 1460 rpm
8. SEPARADOR DE GAS AL VACIO (GOLPEADOR) |  | QYF-1200-1.6 | RG
Cantidad | 1 Unidad
Tipo | Atmosférico con entrada tangencial de 4" y 2" del choke manifold y flow line
Tamaño | 48" diámetro, salida de 10" para el gas
9. CAMARA DE LODO (STAND PIPE) Y MANIFOLD |  | RG-LG-5000 | RG
Cantidad | 1 Set completo
Presión efectiva | 5.000 Psi
Tamaño | 5 pulgadas
10. MANGUERA ROTATORIA (INYECCIÓN)
Cantidad | 2 unidades
Presión efectiva | 5000 Psi
VI. INSTALACIONES DE SERVICIO Y ALMACENAMIENTO DE LIQUIDOS |  |  | RG
1. CASETA DE DEPOSITO
Cantidad | 9 Unidades
2. CASETA PARA TALLER MECANICO Y ELECTRICO
Cantidad | 2 Unidades
3. CASETA PARA ENGANCHADOR Y SOLDADOR
Cantidad | 2 Unidades
4. TANQUES DE AGUA
Cantidad | 4 Unidades con bombas de transferencia, Mas una bomba electrica contra incendios |  | RG
Capacidad de almacenaje | 1300 Bbl
5. TANQUES DE COMBUSTIBLE
Cantidad | 4 Unidades, 2 con bombas de transferencia y dos solo almacenaje |  | RG
Capacidad de almacenaje | 1300 Bbl cada uno
6. BARCACHO PARA HERRAMIENTAS
Cantidad | 2 Unidades
7. BARCACHO PARA ACEITES
Cantidad | 1 Unidad
VII. SARTA DE PERFORACIÓN
1. VASTAGO (KELLY) |  |  | HILONG
Cantidad | 2 piezas completas
Tamaño | 5.1/4" (Top connection 6.5/8 Reg LH, OD 7.3/4", Bottom conn NC50Pin, OD 6,3/8" Bore 3.25") y 3.1/2" (Top connection 6,5/8" Reg LH, OD 7.3/4", Bottom conn NC31Pin, OD 4.1/8" Bore 1.3/4")
Forma | Hexagonal
Longitud | 40 pies / 12 m.
2. TUBERÍA DE PERFORACIÓN (DRILL PIPE) | En sus respectivas cestas. |  | HILONG
Diámetro Externo (OD) | 5 1/2"
Conexión | 5 1/2" FH.
Grado | S-135
Peso Nominal | 21.9 lb/ft.
Diámetro Externo (OD) | 3 1/2"
Conexión | NC - 38
Grado | S-135
Peso Nominal | 15.5 lb/ft.
Pup Joint (DRILL PIPE)
Diametro | 5 1/2" y 3 1/2"
Conexiones | 5 1/2" FH y NC-38
Longitud | 5ft, 10ft y 15 ft. / 1.5m, 3m y 4.5m
Cantidad | 1 de cada medida.
3. BARRAS PESADAS DE PERFORACIÓN (Heavy Weight Drill Pipe) |  |  | HILLONG
Diametro | 5 1/2" y 3 1/2"
Conexiones | 5 1/2" FH y NC-38
Peso Nominal | 60.6 lb/ft y 26.1 lb/ft
Cantidad | 35 y 30 piezas
4. PORTAMECHAS (DRILL COLLAR) | DC 11" OD x 3" ID, Conex 8.5/8" Reg, DC 9.1/2" OD x 3" ID, Conex 7.5/8" Reg, DC 8" OD x 2.13/16" ID, Conex 6.5/8" Reg, DC 6.3/4" OD x 2.13/16" ID, Conex NC-50,DC 4.3/4" OD x 2" ID, Conex NC-35, DC 3.1/8" OD x 1.1/4" ID, Conex NC-23 en sus respectivas cestas. |  | HILLONG
5. UNION SUSTITUTO DE KELLY | 2 Piezas, de acuerdo a conexión del Kelly |  | HILLONG
6. CROSSOVER | Crossover para diferentes medidas en función a los diámetros de Drill collar y Drill pipe, Bit Sub.
VIII. HERRAMIENTAS DE MANIPULACIÓN | * Elevador para Sondeo: - Dos piezas DDZ 5½”IEU-500, 18° Conical steps. - Dos piezas DDZ 3½”IEU-500, 18° Conical steps. * Elevador simple para sondeo: - Dos Piezas de 5½”, (18° Conical steps). - Dos Piezas de 3½”, (18° Conical steps). * Elevador para Porta -mechas: - Dos piezas de cada medida CD/150 11",9½",8",6¾",4¾"、3⅛ (elevator groove). * Elevador para Cañeria: - Dos piezas de cada medida CD/150 30",26",24",20" Dos piezas de cada medida CD/500 13⅜",9⅜",7". * Elevador Simple para Cañeria: - Dos piezas de cada medida 13⅜",9⅜",7". * Elevador tipo YT para tubing: - Dos piezas de cada medida YT/100 2⅜",2⅞",3½" Llaves de Potencia para sondeo y porta Mechas: Un par de cada medida Q3⅜-12¾/75 Buckle joint diameter range 3⅜"～13⅜"，, tipo B tong. Llaves de potencia para Cañeria: Un par de cada medida Q13⅜-25½/35 13⅜",20",24",26",30".Llaves de potencia para workover: Un par de llaves de cada medida Q2⅜-10¾/35 Buckle joint diameter range 2⅜"～10⅜" Cuñas para sondeo: Dos piezas de cada medida SDXL 5½”(18° Conical steps),SDML， 3½”(18° Conical steps). Cuñas para Porta Mechas: Dos piezas de cada medida DCS-R 6¾"、4¾", DCS-S 3⅛ Cuñas para cañeria: Dos piezas de cada medida CMS 30",26",24",20",13⅜",9⅜",7" Collarines de seguridad: Dos piezas de cada medida WA-C 11",9½",8",6¾",4¾",3⅛.
1. COLLARES DE SEGURIDAD/CABEZALES DE MANIOBRA | 2 piezas de collarines. Cabezales deacuerdo a los diametros y conexiones de drill collar del equipo.
2. LLAVES PARA PERFORACION ROTATIVAS MANUALES Y NEUMATICAS | Tres unidades por equipo para DP, TBG y CSG |  | RUSHI/RUTONG/HT
Cantidad | 2 Unidades
tipo | RUSHI/RUTONG/HT
Rango | Para DP's, Csg, Tubing, llaves de potencia manuales de 2 3/8" a 13 3/8"
3. LLAVES HIDRAULICAS | 4 Unidades, 2 para Drill Pipe, 1 para Csg y 1 para tubing |  | RUSHI
IX. HERRAMIENTAS DE PESCA
1. ENCHUFE DE PESCA EXTERIOR (OVER SHOT) |  |  | SHUANGJIA
Cantidad | 1 lotes completos con diferentes agarres
Conexiones | 6.5/8 Reg, NC-50, NC-38
2. ENCHUFE DE PESCA INTERIOR |  |  | SHUANGJIA
Diametros | Para 11", 8" y 4 3/4".
4. PESCADOR MAGNÉTICO
Diámetro exterior | 12.1/4" conex 6 5/8" REG
Cantidad | 1 Unidad
X. EQUIPO DE SEGURIDAD Y MEDIO AMBIENTE |  | RG-AQ-70 | RG
1. Mecanismo de escape para enganchador
Cantidad | 1 juegos
Tipo | Pirosalva con deslizador
2. POSTA SANITARIA
Camilla rígida para atención médica | 1 Unidad
Férulas inflables | 2 Unidades
Collarin cervical | 2 Unidades
Resucitador con oxígeno medicinal | 2 Unidades
3. EXTINTORES PARA EL EQUIPO
Capacidades | 50kg, 12kg, 5kg.
Cantidad | Lo requerido para el equipo
4. EPP PARA TRABAJO EN ALTURA
Cinturón para enganchador | 6 piezas
Cinturón para trabajos en altura | 6 piezas
Cinturón para izaje de personal tipo silla | 2 piezas
Trajes de Bombero | 3 piezas completas
5. MEDIO AMBIENTE
Planta de tratamiento de agua servidas orgánicas | 2 Unidades, 1 para pozo y otra para campamento | WSZ-0.5 | SHANDONG BEITEER
Planta de tratamiento de agua potable (Tanques con filtros para obtener agua potable para consumo humano) | 2 Unidades, 1 para pozo y otra para campamento |  | TIANJIN SHLTER
6. EQUIPO CONTRA INCENDIO
Red contra Incendios | 1 unidad
motor | Motor Diesel |  | HALE
7. OTROS
Manga indicadora de viento | 2 piezas
Explosimetro MAS | 2 Unidades
Lavaojos | 3 piezas
Ducha y lavatorio en cajones de lodo | 2 Unidades
Camilla portatil, etc. | 1 Unidad
Respirador Autonomos | 3 juegos completos
Manta para quemados | 2 Unidades
XI. CAMPAMENTO PARA PERSONAL | Campamento con Portakams tipo dormitorios para 100 personas, 2 Portakams de baño común para el personal (equipadas con inodoros, lavamanos, duchas), 1 Portakam cocina equipada (cocina electrica, lavaplatos, refrigeradores, etc) con tanque de agua potable, 1 Portakams para comedor equipadas (con mesas, sillas, freeser, etc). 1 Portakam para esparcimiento de personal equipada con TV, reproductor de CD, Antena satelital. 1 Portakam para almacenamiento de alimentos refrigerados, 1 Portakam para lavandería equipado con lavarropas, secadoras, tipo industriales. Generador de energía eléctrica 2 unidades con sus respectivos tanques de combustible de 30000 Lts c/u. Conexiones de agua a todas las casetas mencionadas.
CAMPAMENTO PARA POZO | Baño equipado para personal de turnos, comedor equipado para personal capacidad 25 personas, 7 Portakams tipo vivienda oficina con baño privado, 2 camas, TV, antena satelital, equipado con muebles de oficina, heladera, acondicionador de aire, estufas, etc. 1 Portakam para atención médica y vivienda del médico, 2 Portakams tipo viviendas con capacidad de 4 camas cada una con baño compartido para personal técnico.
XII. OTROS EQUIPOS
Guidador de cable de perforación | 1 Unidad |  | RG
Trampa de lodo (Mud bucket) | 2 Unidades para DP de 5.1/2" y 3.1/2" | FP-5 | Rushi
Equipo de soldar completo, con capacidad 3 fases/460 amperios y accesorios para equipo de oxicorte montado en caseta. | 1 Unidad
Moto soldadora | 1 unidad |  | LINCOLN
Caballetes para material tubular | 10 unidades
Torno portatil y accesorios para maquinado de roscas comunes en su propio portakamps. | 1 unidad con accesorios. | CQB 9111M
Pala Cargadora (Loader) de 5 toneladas | 1 Unidad | ZL50E | HELI
Grúa (Truck forklift) para levantar materiales tubulares y equipos pesados. | 1 Unidad con capacidad para 35 Toneladas | QY35K5 | XCMG
Bus con capacidad para 25 personas para cambios de turnos en locacion. | 1 Unidad; Cilindrada: 4500 cc; Tracción: 6x2; Transmisión: MT; combustible diesel; año 2013 | ZK6720DF | YUTONG
Equipo portatil (Bomba de testeo) para prueba de BOP's con capacidad para 15.000 Psi | 2 Unidad |  | SHENKAI
Unidad de Slickline completo con accesorios y equipo de medición de inclinación pozo (Tipo Totco) | 1 set completo con cable de 1/8" |  | XIANYANG
Torre de iluminación con generador de 6 KW | 4 Unidades Generador engine 6.3KW、50HZ | GZ4000 | RG
Hydraulic Floor Hand | 1 set completo | YM-16 | RG
Chickzan de 2 - 15.000 Psi conexión weco. | 5 juegos
Float valve | 3 piezas
Manguera 2"-10.000 Psi inífuga de 20 m longitud2"-10.000 Psi | 2 unidades.
Geomembranas | Para todo el equipo.
Bit braker | Dimenciones: 17.1/2", 13.3/4", 12.1/4", 8.1/2", 6.1/8". |  | RG
Goma antideslizante para la mesa rotaria | 1 set |  | RG
Señalización Aerea | Sistema de Protección Para Rayos y Baliza
Paneles de madera | Para todo el equipo.
Intercomunicador tipo Handy con cargadores | 8 unidades |  | MOTOROLA
Intercomunicador manos libres para enganchador | 2 unidades